## README
[GENERAL INFO]
Date: | 2024-09-09 | [5 empty] | per reaction |  |  | aliquotMM | MM
The IDOT instruction file is generated using: | ProSeqTeleporter Tool | [5 empty] | conc(ng/µl)
Destination Plate Format: | 96 well | [5 empty] | 50 | fragment1 | 1.5
Starting Variant Plasmid ID: | None | [5 empty] | 50 | fragment2 | 1.5
Sequence Size (bp): | 678 | [5 empty] | 50 | fragment3 | 1.5
Backbone Size (bp): | 2308 | [5 empty] | 50 | fragment4 | 1.5
--------------------------- | --------------------------- | [5 empty] | 50 | fragment5 | 1.5
[7 empty] | 218 | pAL26162 (T7 promoter) Kan | 0.34404 |  | 41.2844
[TAB INFO] | [6 empty] | 245 | pAL26164 (T7 RBS) Kan | 0.30612 |  | 36.7347
Tab Name | Tab Description | [5 empty] | 258 | pAL22805 (T7 terminator) Kan | 0.2907 |  | 34.8837
README: | This tab. It contains the introduction of each tab, and other metadata. | [5 empty] | 141 | pAL26962 (backbone) Amp | 0.53191 |  | 63.8298
source module table: | The tool uses modules in this table to assemble the desired variants. | [6 empty] | 10x Lig Buffer | 1.5 |  | 180
not feasible variants: | The list of desired variants that can not be assembled using the modules from the source module table. | [6 empty] | BsaI | 0.5 |  | 60
source_plt_all_target_plt_all: | The mapping of modules from source plate to the desired variants in destination plate. | [6 empty] | T4 Ligase | 1 |  | 120
source_plate_X_target_plate_X: | The mapping of modules from individual source plate to the desired variants in individual destination plate. | [6 empty] | H2O | 3.0272 | 7.5 | 363.2674
--------------------------- | --------------------------- | [7 empty] | 15
[DESIRED VARIANT INFO]
Target Variant Name |  | Mutations | Module Plasmid Number | Target Plate | Target Well | Target Variant Sequence
|  | M63L_F80W_S143F_V158A_F174A_H194F | default1 | target_plate1 | A1 | MVSVIKEEMKIKLRMEGTVNGHNFVIEGEGKGNPYEGTQTMDLKVTEGGPLPFAYDILSPQFLYGSKAFIKYPADIPDYWKQSFPEGFHWERVMTYEDGGVCTATQNTSLRGDCFFYDVRFDGVNFPPNGPVMQKKTLGWEPFTEKMYVRDGVLKGDAIKALLLEGGGHYRCDAKTTYKAKKDVRLPGYHFVDFRIEILKHDKDYNKVKQYENAVARYSMLPSQAK
|  | M63L_F80W_S143F_V158A_F174A_H194Y | default2 | target_plate1 | A2 | MVSVIKEEMKIKLRMEGTVNGHNFVIEGEGKGNPYEGTQTMDLKVTEGGPLPFAYDILSPQFLYGSKAFIKYPADIPDYWKQSFPEGFHWERVMTYEDGGVCTATQNTSLRGDCFFYDVRFDGVNFPPNGPVMQKKTLGWEPFTEKMYVRDGVLKGDAIKALLLEGGGHYRCDAKTTYKAKKDVRLPGYHFVDYRIEILKHDKDYNKVKQYENAVARYSMLPSQAK
|  | M63L_F80W_S143F_V158A_F174I_H194F | default3 | target_plate1 | A3 | MVSVIKEEMKIKLRMEGTVNGHNFVIEGEGKGNPYEGTQTMDLKVTEGGPLPFAYDILSPQFLYGSKAFIKYPADIPDYWKQSFPEGFHWERVMTYEDGGVCTATQNTSLRGDCFFYDVRFDGVNFPPNGPVMQKKTLGWEPFTEKMYVRDGVLKGDAIKALLLEGGGHYRCDIKTTYKAKKDVRLPGYHFVDFRIEILKHDKDYNKVKQYENAVARYSMLPSQAK
|  | M63L_F80W_S143F_V158A_F174I_H194Y | default4 | target_plate1 | A4 | MVSVIKEEMKIKLRMEGTVNGHNFVIEGEGKGNPYEGTQTMDLKVTEGGPLPFAYDILSPQFLYGSKAFIKYPADIPDYWKQSFPEGFHWERVMTYEDGGVCTATQNTSLRGDCFFYDVRFDGVNFPPNGPVMQKKTLGWEPFTEKMYVRDGVLKGDAIKALLLEGGGHYRCDIKTTYKAKKDVRLPGYHFVDYRIEILKHDKDYNKVKQYENAVARYSMLPSQAK
|  | M63L_F80W_S143F_V158I_F174A_H194F | default5 | target_plate1 | A5 | MVSVIKEEMKIKLRMEGTVNGHNFVIEGEGKGNPYEGTQTMDLKVTEGGPLPFAYDILSPQFLYGSKAFIKYPADIPDYWKQSFPEGFHWERVMTYEDGGVCTATQNTSLRGDCFFYDVRFDGVNFPPNGPVMQKKTLGWEPFTEKMYVRDGVLKGDIIKALLLEGGGHYRCDAKTTYKAKKDVRLPGYHFVDFRIEILKHDKDYNKVKQYENAVARYSMLPSQAK
|  | M63L_F80W_S143F_V158I_F174A_H194Y | default6 | target_plate1 | A6 | MVSVIKEEMKIKLRMEGTVNGHNFVIEGEGKGNPYEGTQTMDLKVTEGGPLPFAYDILSPQFLYGSKAFIKYPADIPDYWKQSFPEGFHWERVMTYEDGGVCTATQNTSLRGDCFFYDVRFDGVNFPPNGPVMQKKTLGWEPFTEKMYVRDGVLKGDIIKALLLEGGGHYRCDAKTTYKAKKDVRLPGYHFVDYRIEILKHDKDYNKVKQYENAVARYSMLPSQAK
|  | M63L_F80W_S143F_V158I_F174I_H194F | default7 | target_plate1 | A7 | MVSVIKEEMKIKLRMEGTVNGHNFVIEGEGKGNPYEGTQTMDLKVTEGGPLPFAYDILSPQFLYGSKAFIKYPADIPDYWKQSFPEGFHWERVMTYEDGGVCTATQNTSLRGDCFFYDVRFDGVNFPPNGPVMQKKTLGWEPFTEKMYVRDGVLKGDIIKALLLEGGGHYRCDIKTTYKAKKDVRLPGYHFVDFRIEILKHDKDYNKVKQYENAVARYSMLPSQAK
|  | M63L_F80W_S143F_V158I_F174I_H194Y | default8 | target_plate1 | A8 | MVSVIKEEMKIKLRMEGTVNGHNFVIEGEGKGNPYEGTQTMDLKVTEGGPLPFAYDILSPQFLYGSKAFIKYPADIPDYWKQSFPEGFHWERVMTYEDGGVCTATQNTSLRGDCFFYDVRFDGVNFPPNGPVMQKKTLGWEPFTEKMYVRDGVLKGDIIKALLLEGGGHYRCDIKTTYKAKKDVRLPGYHFVDYRIEILKHDKDYNKVKQYENAVARYSMLPSQAK
|  | M63L_F80W_S143F_V158N_F174A_H194F | default9 | target_plate1 | A9 | MVSVIKEEMKIKLRMEGTVNGHNFVIEGEGKGNPYEGTQTMDLKVTEGGPLPFAYDILSPQFLYGSKAFIKYPADIPDYWKQSFPEGFHWERVMTYEDGGVCTATQNTSLRGDCFFYDVRFDGVNFPPNGPVMQKKTLGWEPFTEKMYVRDGVLKGDNIKALLLEGGGHYRCDAKTTYKAKKDVRLPGYHFVDFRIEILKHDKDYNKVKQYENAVARYSMLPSQAK
|  | M63L_F80W_S143F_V158N_F174A_H194Y | default10 | target_plate1 | A10 | MVSVIKEEMKIKLRMEGTVNGHNFVIEGEGKGNPYEGTQTMDLKVTEGGPLPFAYDILSPQFLYGSKAFIKYPADIPDYWKQSFPEGFHWERVMTYEDGGVCTATQNTSLRGDCFFYDVRFDGVNFPPNGPVMQKKTLGWEPFTEKMYVRDGVLKGDNIKALLLEGGGHYRCDAKTTYKAKKDVRLPGYHFVDYRIEILKHDKDYNKVKQYENAVARYSMLPSQAK
|  | M63L_F80W_S143F_V158N_F174I_H194F | default11 | target_plate1 | A11 | MVSVIKEEMKIKLRMEGTVNGHNFVIEGEGKGNPYEGTQTMDLKVTEGGPLPFAYDILSPQFLYGSKAFIKYPADIPDYWKQSFPEGFHWERVMTYEDGGVCTATQNTSLRGDCFFYDVRFDGVNFPPNGPVMQKKTLGWEPFTEKMYVRDGVLKGDNIKALLLEGGGHYRCDIKTTYKAKKDVRLPGYHFVDFRIEILKHDKDYNKVKQYENAVARYSMLPSQAK
|  | M63L_F80W_S143F_V158N_F174I_H194Y | default12 | target_plate1 | A12 | MVSVIKEEMKIKLRMEGTVNGHNFVIEGEGKGNPYEGTQTMDLKVTEGGPLPFAYDILSPQFLYGSKAFIKYPADIPDYWKQSFPEGFHWERVMTYEDGGVCTATQNTSLRGDCFFYDVRFDGVNFPPNGPVMQKKTLGWEPFTEKMYVRDGVLKGDNIKALLLEGGGHYRCDIKTTYKAKKDVRLPGYHFVDYRIEILKHDKDYNKVKQYENAVARYSMLPSQAK
|  | M63L_F80W_S143I_V158A_F174A_H194F | default13 | target_plate1 | B1 | MVSVIKEEMKIKLRMEGTVNGHNFVIEGEGKGNPYEGTQTMDLKVTEGGPLPFAYDILSPQFLYGSKAFIKYPADIPDYWKQSFPEGFHWERVMTYEDGGVCTATQNTSLRGDCFFYDVRFDGVNFPPNGPVMQKKTLGWEPITEKMYVRDGVLKGDAIKALLLEGGGHYRCDAKTTYKAKKDVRLPGYHFVDFRIEILKHDKDYNKVKQYENAVARYSMLPSQAK
|  | M63L_F80W_S143I_V158A_F174A_H194Y | default14 | target_plate1 | B2 | MVSVIKEEMKIKLRMEGTVNGHNFVIEGEGKGNPYEGTQTMDLKVTEGGPLPFAYDILSPQFLYGSKAFIKYPADIPDYWKQSFPEGFHWERVMTYEDGGVCTATQNTSLRGDCFFYDVRFDGVNFPPNGPVMQKKTLGWEPITEKMYVRDGVLKGDAIKALLLEGGGHYRCDAKTTYKAKKDVRLPGYHFVDYRIEILKHDKDYNKVKQYENAVARYSMLPSQAK
|  | M63L_F80W_S143I_V158A_F174I_H194F | default15 | target_plate1 | B3 | MVSVIKEEMKIKLRMEGTVNGHNFVIEGEGKGNPYEGTQTMDLKVTEGGPLPFAYDILSPQFLYGSKAFIKYPADIPDYWKQSFPEGFHWERVMTYEDGGVCTATQNTSLRGDCFFYDVRFDGVNFPPNGPVMQKKTLGWEPITEKMYVRDGVLKGDAIKALLLEGGGHYRCDIKTTYKAKKDVRLPGYHFVDFRIEILKHDKDYNKVKQYENAVARYSMLPSQAK
|  | M63L_F80W_S143I_V158A_F174I_H194Y | default16 | target_plate1 | B4 | MVSVIKEEMKIKLRMEGTVNGHNFVIEGEGKGNPYEGTQTMDLKVTEGGPLPFAYDILSPQFLYGSKAFIKYPADIPDYWKQSFPEGFHWERVMTYEDGGVCTATQNTSLRGDCFFYDVRFDGVNFPPNGPVMQKKTLGWEPITEKMYVRDGVLKGDAIKALLLEGGGHYRCDIKTTYKAKKDVRLPGYHFVDYRIEILKHDKDYNKVKQYENAVARYSMLPSQAK
|  | M63L_F80W_S143I_V158I_F174A_H194F | default17 | target_plate1 | B5 | MVSVIKEEMKIKLRMEGTVNGHNFVIEGEGKGNPYEGTQTMDLKVTEGGPLPFAYDILSPQFLYGSKAFIKYPADIPDYWKQSFPEGFHWERVMTYEDGGVCTATQNTSLRGDCFFYDVRFDGVNFPPNGPVMQKKTLGWEPITEKMYVRDGVLKGDIIKALLLEGGGHYRCDAKTTYKAKKDVRLPGYHFVDFRIEILKHDKDYNKVKQYENAVARYSMLPSQAK
|  | M63L_F80W_S143I_V158I_F174A_H194Y | default18 | target_plate1 | B6 | MVSVIKEEMKIKLRMEGTVNGHNFVIEGEGKGNPYEGTQTMDLKVTEGGPLPFAYDILSPQFLYGSKAFIKYPADIPDYWKQSFPEGFHWERVMTYEDGGVCTATQNTSLRGDCFFYDVRFDGVNFPPNGPVMQKKTLGWEPITEKMYVRDGVLKGDIIKALLLEGGGHYRCDAKTTYKAKKDVRLPGYHFVDYRIEILKHDKDYNKVKQYENAVARYSMLPSQAK
|  | M63L_F80W_S143I_V158I_F174I_H194F | default19 | target_plate1 | B7 | MVSVIKEEMKIKLRMEGTVNGHNFVIEGEGKGNPYEGTQTMDLKVTEGGPLPFAYDILSPQFLYGSKAFIKYPADIPDYWKQSFPEGFHWERVMTYEDGGVCTATQNTSLRGDCFFYDVRFDGVNFPPNGPVMQKKTLGWEPITEKMYVRDGVLKGDIIKALLLEGGGHYRCDIKTTYKAKKDVRLPGYHFVDFRIEILKHDKDYNKVKQYENAVARYSMLPSQAK
|  | M63L_F80W_S143I_V158I_F174I_H194Y | default20 | target_plate1 | B8 | MVSVIKEEMKIKLRMEGTVNGHNFVIEGEGKGNPYEGTQTMDLKVTEGGPLPFAYDILSPQFLYGSKAFIKYPADIPDYWKQSFPEGFHWERVMTYEDGGVCTATQNTSLRGDCFFYDVRFDGVNFPPNGPVMQKKTLGWEPITEKMYVRDGVLKGDIIKALLLEGGGHYRCDIKTTYKAKKDVRLPGYHFVDYRIEILKHDKDYNKVKQYENAVARYSMLPSQAK
|  | M63L_F80W_S143I_V158N_F174A_H194F | default21 | target_plate1 | B9 | MVSVIKEEMKIKLRMEGTVNGHNFVIEGEGKGNPYEGTQTMDLKVTEGGPLPFAYDILSPQFLYGSKAFIKYPADIPDYWKQSFPEGFHWERVMTYEDGGVCTATQNTSLRGDCFFYDVRFDGVNFPPNGPVMQKKTLGWEPITEKMYVRDGVLKGDNIKALLLEGGGHYRCDAKTTYKAKKDVRLPGYHFVDFRIEILKHDKDYNKVKQYENAVARYSMLPSQAK
|  | M63L_F80W_S143I_V158N_F174A_H194Y | default22 | target_plate1 | B10 | MVSVIKEEMKIKLRMEGTVNGHNFVIEGEGKGNPYEGTQTMDLKVTEGGPLPFAYDILSPQFLYGSKAFIKYPADIPDYWKQSFPEGFHWERVMTYEDGGVCTATQNTSLRGDCFFYDVRFDGVNFPPNGPVMQKKTLGWEPITEKMYVRDGVLKGDNIKALLLEGGGHYRCDAKTTYKAKKDVRLPGYHFVDYRIEILKHDKDYNKVKQYENAVARYSMLPSQAK
|  | M63L_F80W_S143I_V158N_F174I_H194F | default23 | target_plate1 | B11 | MVSVIKEEMKIKLRMEGTVNGHNFVIEGEGKGNPYEGTQTMDLKVTEGGPLPFAYDILSPQFLYGSKAFIKYPADIPDYWKQSFPEGFHWERVMTYEDGGVCTATQNTSLRGDCFFYDVRFDGVNFPPNGPVMQKKTLGWEPITEKMYVRDGVLKGDNIKALLLEGGGHYRCDIKTTYKAKKDVRLPGYHFVDFRIEILKHDKDYNKVKQYENAVARYSMLPSQAK
|  | M63L_F80W_S143I_V158N_F174I_H194Y | default24 | target_plate1 | B12 | MVSVIKEEMKIKLRMEGTVNGHNFVIEGEGKGNPYEGTQTMDLKVTEGGPLPFAYDILSPQFLYGSKAFIKYPADIPDYWKQSFPEGFHWERVMTYEDGGVCTATQNTSLRGDCFFYDVRFDGVNFPPNGPVMQKKTLGWEPITEKMYVRDGVLKGDNIKALLLEGGGHYRCDIKTTYKAKKDVRLPGYHFVDYRIEILKHDKDYNKVKQYENAVARYSMLPSQAK
|  | M63L_F80L_S143F_V158A_F174A_H194F | default25 | target_plate1 | C1 | MVSVIKEEMKIKLRMEGTVNGHNFVIEGEGKGNPYEGTQTMDLKVTEGGPLPFAYDILSPQFLYGSKAFIKYPADIPDYLKQSFPEGFHWERVMTYEDGGVCTATQNTSLRGDCFFYDVRFDGVNFPPNGPVMQKKTLGWEPFTEKMYVRDGVLKGDAIKALLLEGGGHYRCDAKTTYKAKKDVRLPGYHFVDFRIEILKHDKDYNKVKQYENAVARYSMLPSQAK
|  | M63L_F80L_S143F_V158A_F174A_H194Y | default26 | target_plate1 | C2 | MVSVIKEEMKIKLRMEGTVNGHNFVIEGEGKGNPYEGTQTMDLKVTEGGPLPFAYDILSPQFLYGSKAFIKYPADIPDYLKQSFPEGFHWERVMTYEDGGVCTATQNTSLRGDCFFYDVRFDGVNFPPNGPVMQKKTLGWEPFTEKMYVRDGVLKGDAIKALLLEGGGHYRCDAKTTYKAKKDVRLPGYHFVDYRIEILKHDKDYNKVKQYENAVARYSMLPSQAK
|  | M63L_F80L_S143F_V158A_F174I_H194F | default27 | target_plate1 | C3 | MVSVIKEEMKIKLRMEGTVNGHNFVIEGEGKGNPYEGTQTMDLKVTEGGPLPFAYDILSPQFLYGSKAFIKYPADIPDYLKQSFPEGFHWERVMTYEDGGVCTATQNTSLRGDCFFYDVRFDGVNFPPNGPVMQKKTLGWEPFTEKMYVRDGVLKGDAIKALLLEGGGHYRCDIKTTYKAKKDVRLPGYHFVDFRIEILKHDKDYNKVKQYENAVARYSMLPSQAK
|  | M63L_F80L_S143F_V158A_F174I_H194Y | default28 | target_plate1 | C4 | MVSVIKEEMKIKLRMEGTVNGHNFVIEGEGKGNPYEGTQTMDLKVTEGGPLPFAYDILSPQFLYGSKAFIKYPADIPDYLKQSFPEGFHWERVMTYEDGGVCTATQNTSLRGDCFFYDVRFDGVNFPPNGPVMQKKTLGWEPFTEKMYVRDGVLKGDAIKALLLEGGGHYRCDIKTTYKAKKDVRLPGYHFVDYRIEILKHDKDYNKVKQYENAVARYSMLPSQAK
|  | M63L_F80L_S143F_V158I_F174A_H194F | default29 | target_plate1 | C5 | MVSVIKEEMKIKLRMEGTVNGHNFVIEGEGKGNPYEGTQTMDLKVTEGGPLPFAYDILSPQFLYGSKAFIKYPADIPDYLKQSFPEGFHWERVMTYEDGGVCTATQNTSLRGDCFFYDVRFDGVNFPPNGPVMQKKTLGWEPFTEKMYVRDGVLKGDIIKALLLEGGGHYRCDAKTTYKAKKDVRLPGYHFVDFRIEILKHDKDYNKVKQYENAVARYSMLPSQAK
|  | M63L_F80L_S143F_V158I_F174A_H194Y | default30 | target_plate1 | C6 | MVSVIKEEMKIKLRMEGTVNGHNFVIEGEGKGNPYEGTQTMDLKVTEGGPLPFAYDILSPQFLYGSKAFIKYPADIPDYLKQSFPEGFHWERVMTYEDGGVCTATQNTSLRGDCFFYDVRFDGVNFPPNGPVMQKKTLGWEPFTEKMYVRDGVLKGDIIKALLLEGGGHYRCDAKTTYKAKKDVRLPGYHFVDYRIEILKHDKDYNKVKQYENAVARYSMLPSQAK
|  | M63L_F80L_S143F_V158I_F174I_H194F | default31 | target_plate1 | C7 | MVSVIKEEMKIKLRMEGTVNGHNFVIEGEGKGNPYEGTQTMDLKVTEGGPLPFAYDILSPQFLYGSKAFIKYPADIPDYLKQSFPEGFHWERVMTYEDGGVCTATQNTSLRGDCFFYDVRFDGVNFPPNGPVMQKKTLGWEPFTEKMYVRDGVLKGDIIKALLLEGGGHYRCDIKTTYKAKKDVRLPGYHFVDFRIEILKHDKDYNKVKQYENAVARYSMLPSQAK
|  | M63L_F80L_S143F_V158I_F174I_H194Y | default32 | target_plate1 | C8 | MVSVIKEEMKIKLRMEGTVNGHNFVIEGEGKGNPYEGTQTMDLKVTEGGPLPFAYDILSPQFLYGSKAFIKYPADIPDYLKQSFPEGFHWERVMTYEDGGVCTATQNTSLRGDCFFYDVRFDGVNFPPNGPVMQKKTLGWEPFTEKMYVRDGVLKGDIIKALLLEGGGHYRCDIKTTYKAKKDVRLPGYHFVDYRIEILKHDKDYNKVKQYENAVARYSMLPSQAK
|  | M63L_F80L_S143F_V158N_F174A_H194F | default33 | target_plate1 | C9 | MVSVIKEEMKIKLRMEGTVNGHNFVIEGEGKGNPYEGTQTMDLKVTEGGPLPFAYDILSPQFLYGSKAFIKYPADIPDYLKQSFPEGFHWERVMTYEDGGVCTATQNTSLRGDCFFYDVRFDGVNFPPNGPVMQKKTLGWEPFTEKMYVRDGVLKGDNIKALLLEGGGHYRCDAKTTYKAKKDVRLPGYHFVDFRIEILKHDKDYNKVKQYENAVARYSMLPSQAK
|  | M63L_F80L_S143F_V158N_F174A_H194Y | default34 | target_plate1 | C10 | MVSVIKEEMKIKLRMEGTVNGHNFVIEGEGKGNPYEGTQTMDLKVTEGGPLPFAYDILSPQFLYGSKAFIKYPADIPDYLKQSFPEGFHWERVMTYEDGGVCTATQNTSLRGDCFFYDVRFDGVNFPPNGPVMQKKTLGWEPFTEKMYVRDGVLKGDNIKALLLEGGGHYRCDAKTTYKAKKDVRLPGYHFVDYRIEILKHDKDYNKVKQYENAVARYSMLPSQAK
|  | M63L_F80L_S143F_V158N_F174I_H194F | default35 | target_plate1 | C11 | MVSVIKEEMKIKLRMEGTVNGHNFVIEGEGKGNPYEGTQTMDLKVTEGGPLPFAYDILSPQFLYGSKAFIKYPADIPDYLKQSFPEGFHWERVMTYEDGGVCTATQNTSLRGDCFFYDVRFDGVNFPPNGPVMQKKTLGWEPFTEKMYVRDGVLKGDNIKALLLEGGGHYRCDIKTTYKAKKDVRLPGYHFVDFRIEILKHDKDYNKVKQYENAVARYSMLPSQAK
|  | M63L_F80L_S143F_V158N_F174I_H194Y | default36 | target_plate1 | C12 | MVSVIKEEMKIKLRMEGTVNGHNFVIEGEGKGNPYEGTQTMDLKVTEGGPLPFAYDILSPQFLYGSKAFIKYPADIPDYLKQSFPEGFHWERVMTYEDGGVCTATQNTSLRGDCFFYDVRFDGVNFPPNGPVMQKKTLGWEPFTEKMYVRDGVLKGDNIKALLLEGGGHYRCDIKTTYKAKKDVRLPGYHFVDYRIEILKHDKDYNKVKQYENAVARYSMLPSQAK
|  | M63L_F80L_S143I_V158A_F174A_H194F | default37 | target_plate1 | D1 | MVSVIKEEMKIKLRMEGTVNGHNFVIEGEGKGNPYEGTQTMDLKVTEGGPLPFAYDILSPQFLYGSKAFIKYPADIPDYLKQSFPEGFHWERVMTYEDGGVCTATQNTSLRGDCFFYDVRFDGVNFPPNGPVMQKKTLGWEPITEKMYVRDGVLKGDAIKALLLEGGGHYRCDAKTTYKAKKDVRLPGYHFVDFRIEILKHDKDYNKVKQYENAVARYSMLPSQAK
|  | M63L_F80L_S143I_V158A_F174A_H194Y | default38 | target_plate1 | D2 | MVSVIKEEMKIKLRMEGTVNGHNFVIEGEGKGNPYEGTQTMDLKVTEGGPLPFAYDILSPQFLYGSKAFIKYPADIPDYLKQSFPEGFHWERVMTYEDGGVCTATQNTSLRGDCFFYDVRFDGVNFPPNGPVMQKKTLGWEPITEKMYVRDGVLKGDAIKALLLEGGGHYRCDAKTTYKAKKDVRLPGYHFVDYRIEILKHDKDYNKVKQYENAVARYSMLPSQAK
|  | M63L_F80L_S143I_V158A_F174I_H194F | default39 | target_plate1 | D3 | MVSVIKEEMKIKLRMEGTVNGHNFVIEGEGKGNPYEGTQTMDLKVTEGGPLPFAYDILSPQFLYGSKAFIKYPADIPDYLKQSFPEGFHWERVMTYEDGGVCTATQNTSLRGDCFFYDVRFDGVNFPPNGPVMQKKTLGWEPITEKMYVRDGVLKGDAIKALLLEGGGHYRCDIKTTYKAKKDVRLPGYHFVDFRIEILKHDKDYNKVKQYENAVARYSMLPSQAK
|  | M63L_F80L_S143I_V158A_F174I_H194Y | default40 | target_plate1 | D4 | MVSVIKEEMKIKLRMEGTVNGHNFVIEGEGKGNPYEGTQTMDLKVTEGGPLPFAYDILSPQFLYGSKAFIKYPADIPDYLKQSFPEGFHWERVMTYEDGGVCTATQNTSLRGDCFFYDVRFDGVNFPPNGPVMQKKTLGWEPITEKMYVRDGVLKGDAIKALLLEGGGHYRCDIKTTYKAKKDVRLPGYHFVDYRIEILKHDKDYNKVKQYENAVARYSMLPSQAK
|  | M63L_F80L_S143I_V158I_F174A_H194F | default41 | target_plate1 | D5 | MVSVIKEEMKIKLRMEGTVNGHNFVIEGEGKGNPYEGTQTMDLKVTEGGPLPFAYDILSPQFLYGSKAFIKYPADIPDYLKQSFPEGFHWERVMTYEDGGVCTATQNTSLRGDCFFYDVRFDGVNFPPNGPVMQKKTLGWEPITEKMYVRDGVLKGDIIKALLLEGGGHYRCDAKTTYKAKKDVRLPGYHFVDFRIEILKHDKDYNKVKQYENAVARYSMLPSQAK
|  | M63L_F80L_S143I_V158I_F174A_H194Y | default42 | target_plate1 | D6 | MVSVIKEEMKIKLRMEGTVNGHNFVIEGEGKGNPYEGTQTMDLKVTEGGPLPFAYDILSPQFLYGSKAFIKYPADIPDYLKQSFPEGFHWERVMTYEDGGVCTATQNTSLRGDCFFYDVRFDGVNFPPNGPVMQKKTLGWEPITEKMYVRDGVLKGDIIKALLLEGGGHYRCDAKTTYKAKKDVRLPGYHFVDYRIEILKHDKDYNKVKQYENAVARYSMLPSQAK
|  | M63L_F80L_S143I_V158I_F174I_H194F | default43 | target_plate1 | D7 | MVSVIKEEMKIKLRMEGTVNGHNFVIEGEGKGNPYEGTQTMDLKVTEGGPLPFAYDILSPQFLYGSKAFIKYPADIPDYLKQSFPEGFHWERVMTYEDGGVCTATQNTSLRGDCFFYDVRFDGVNFPPNGPVMQKKTLGWEPITEKMYVRDGVLKGDIIKALLLEGGGHYRCDIKTTYKAKKDVRLPGYHFVDFRIEILKHDKDYNKVKQYENAVARYSMLPSQAK
|  | M63L_F80L_S143I_V158I_F174I_H194Y | default44 | target_plate1 | D8 | MVSVIKEEMKIKLRMEGTVNGHNFVIEGEGKGNPYEGTQTMDLKVTEGGPLPFAYDILSPQFLYGSKAFIKYPADIPDYLKQSFPEGFHWERVMTYEDGGVCTATQNTSLRGDCFFYDVRFDGVNFPPNGPVMQKKTLGWEPITEKMYVRDGVLKGDIIKALLLEGGGHYRCDIKTTYKAKKDVRLPGYHFVDYRIEILKHDKDYNKVKQYENAVARYSMLPSQAK
|  | M63L_F80L_S143I_V158N_F174A_H194F | default45 | target_plate1 | D9 | MVSVIKEEMKIKLRMEGTVNGHNFVIEGEGKGNPYEGTQTMDLKVTEGGPLPFAYDILSPQFLYGSKAFIKYPADIPDYLKQSFPEGFHWERVMTYEDGGVCTATQNTSLRGDCFFYDVRFDGVNFPPNGPVMQKKTLGWEPITEKMYVRDGVLKGDNIKALLLEGGGHYRCDAKTTYKAKKDVRLPGYHFVDFRIEILKHDKDYNKVKQYENAVARYSMLPSQAK
|  | M63L_F80L_S143I_V158N_F174A_H194Y | default46 | target_plate1 | D10 | MVSVIKEEMKIKLRMEGTVNGHNFVIEGEGKGNPYEGTQTMDLKVTEGGPLPFAYDILSPQFLYGSKAFIKYPADIPDYLKQSFPEGFHWERVMTYEDGGVCTATQNTSLRGDCFFYDVRFDGVNFPPNGPVMQKKTLGWEPITEKMYVRDGVLKGDNIKALLLEGGGHYRCDAKTTYKAKKDVRLPGYHFVDYRIEILKHDKDYNKVKQYENAVARYSMLPSQAK
|  | M63L_F80L_S143I_V158N_F174I_H194F | default47 | target_plate1 | D11 | MVSVIKEEMKIKLRMEGTVNGHNFVIEGEGKGNPYEGTQTMDLKVTEGGPLPFAYDILSPQFLYGSKAFIKYPADIPDYLKQSFPEGFHWERVMTYEDGGVCTATQNTSLRGDCFFYDVRFDGVNFPPNGPVMQKKTLGWEPITEKMYVRDGVLKGDNIKALLLEGGGHYRCDIKTTYKAKKDVRLPGYHFVDFRIEILKHDKDYNKVKQYENAVARYSMLPSQAK
|  | M63L_F80L_S143I_V158N_F174I_H194Y | default48 | target_plate1 | D12 | MVSVIKEEMKIKLRMEGTVNGHNFVIEGEGKGNPYEGTQTMDLKVTEGGPLPFAYDILSPQFLYGSKAFIKYPADIPDYLKQSFPEGFHWERVMTYEDGGVCTATQNTSLRGDCFFYDVRFDGVNFPPNGPVMQKKTLGWEPITEKMYVRDGVLKGDNIKALLLEGGGHYRCDIKTTYKAKKDVRLPGYHFVDYRIEILKHDKDYNKVKQYENAVARYSMLPSQAK
|  | M63H_F80W_S143F_V158A_F174A_H194F | default49 | target_plate1 | E1 | MVSVIKEEMKIKLRMEGTVNGHNFVIEGEGKGNPYEGTQTMDLKVTEGGPLPFAYDILSPQFHYGSKAFIKYPADIPDYWKQSFPEGFHWERVMTYEDGGVCTATQNTSLRGDCFFYDVRFDGVNFPPNGPVMQKKTLGWEPFTEKMYVRDGVLKGDAIKALLLEGGGHYRCDAKTTYKAKKDVRLPGYHFVDFRIEILKHDKDYNKVKQYENAVARYSMLPSQAK
|  | M63H_F80W_S143F_V158A_F174A_H194Y | default50 | target_plate1 | E2 | MVSVIKEEMKIKLRMEGTVNGHNFVIEGEGKGNPYEGTQTMDLKVTEGGPLPFAYDILSPQFHYGSKAFIKYPADIPDYWKQSFPEGFHWERVMTYEDGGVCTATQNTSLRGDCFFYDVRFDGVNFPPNGPVMQKKTLGWEPFTEKMYVRDGVLKGDAIKALLLEGGGHYRCDAKTTYKAKKDVRLPGYHFVDYRIEILKHDKDYNKVKQYENAVARYSMLPSQAK
|  | M63H_F80W_S143F_V158A_F174I_H194F | default51 | target_plate1 | E3 | MVSVIKEEMKIKLRMEGTVNGHNFVIEGEGKGNPYEGTQTMDLKVTEGGPLPFAYDILSPQFHYGSKAFIKYPADIPDYWKQSFPEGFHWERVMTYEDGGVCTATQNTSLRGDCFFYDVRFDGVNFPPNGPVMQKKTLGWEPFTEKMYVRDGVLKGDAIKALLLEGGGHYRCDIKTTYKAKKDVRLPGYHFVDFRIEILKHDKDYNKVKQYENAVARYSMLPSQAK
|  | M63H_F80W_S143F_V158A_F174I_H194Y | default52 | target_plate1 | E4 | MVSVIKEEMKIKLRMEGTVNGHNFVIEGEGKGNPYEGTQTMDLKVTEGGPLPFAYDILSPQFHYGSKAFIKYPADIPDYWKQSFPEGFHWERVMTYEDGGVCTATQNTSLRGDCFFYDVRFDGVNFPPNGPVMQKKTLGWEPFTEKMYVRDGVLKGDAIKALLLEGGGHYRCDIKTTYKAKKDVRLPGYHFVDYRIEILKHDKDYNKVKQYENAVARYSMLPSQAK
|  | M63H_F80W_S143F_V158I_F174A_H194F | default53 | target_plate1 | E5 | MVSVIKEEMKIKLRMEGTVNGHNFVIEGEGKGNPYEGTQTMDLKVTEGGPLPFAYDILSPQFHYGSKAFIKYPADIPDYWKQSFPEGFHWERVMTYEDGGVCTATQNTSLRGDCFFYDVRFDGVNFPPNGPVMQKKTLGWEPFTEKMYVRDGVLKGDIIKALLLEGGGHYRCDAKTTYKAKKDVRLPGYHFVDFRIEILKHDKDYNKVKQYENAVARYSMLPSQAK
|  | M63H_F80W_S143F_V158I_F174A_H194Y | default54 | target_plate1 | E6 | MVSVIKEEMKIKLRMEGTVNGHNFVIEGEGKGNPYEGTQTMDLKVTEGGPLPFAYDILSPQFHYGSKAFIKYPADIPDYWKQSFPEGFHWERVMTYEDGGVCTATQNTSLRGDCFFYDVRFDGVNFPPNGPVMQKKTLGWEPFTEKMYVRDGVLKGDIIKALLLEGGGHYRCDAKTTYKAKKDVRLPGYHFVDYRIEILKHDKDYNKVKQYENAVARYSMLPSQAK
|  | M63H_F80W_S143F_V158I_F174I_H194F | default55 | target_plate1 | E7 | MVSVIKEEMKIKLRMEGTVNGHNFVIEGEGKGNPYEGTQTMDLKVTEGGPLPFAYDILSPQFHYGSKAFIKYPADIPDYWKQSFPEGFHWERVMTYEDGGVCTATQNTSLRGDCFFYDVRFDGVNFPPNGPVMQKKTLGWEPFTEKMYVRDGVLKGDIIKALLLEGGGHYRCDIKTTYKAKKDVRLPGYHFVDFRIEILKHDKDYNKVKQYENAVARYSMLPSQAK
|  | M63H_F80W_S143F_V158I_F174I_H194Y | default56 | target_plate1 | E8 | MVSVIKEEMKIKLRMEGTVNGHNFVIEGEGKGNPYEGTQTMDLKVTEGGPLPFAYDILSPQFHYGSKAFIKYPADIPDYWKQSFPEGFHWERVMTYEDGGVCTATQNTSLRGDCFFYDVRFDGVNFPPNGPVMQKKTLGWEPFTEKMYVRDGVLKGDIIKALLLEGGGHYRCDIKTTYKAKKDVRLPGYHFVDYRIEILKHDKDYNKVKQYENAVARYSMLPSQAK
|  | M63H_F80W_S143F_V158N_F174A_H194F | default57 | target_plate1 | E9 | MVSVIKEEMKIKLRMEGTVNGHNFVIEGEGKGNPYEGTQTMDLKVTEGGPLPFAYDILSPQFHYGSKAFIKYPADIPDYWKQSFPEGFHWERVMTYEDGGVCTATQNTSLRGDCFFYDVRFDGVNFPPNGPVMQKKTLGWEPFTEKMYVRDGVLKGDNIKALLLEGGGHYRCDAKTTYKAKKDVRLPGYHFVDFRIEILKHDKDYNKVKQYENAVARYSMLPSQAK
|  | M63H_F80W_S143F_V158N_F174A_H194Y | default58 | target_plate1 | E10 | MVSVIKEEMKIKLRMEGTVNGHNFVIEGEGKGNPYEGTQTMDLKVTEGGPLPFAYDILSPQFHYGSKAFIKYPADIPDYWKQSFPEGFHWERVMTYEDGGVCTATQNTSLRGDCFFYDVRFDGVNFPPNGPVMQKKTLGWEPFTEKMYVRDGVLKGDNIKALLLEGGGHYRCDAKTTYKAKKDVRLPGYHFVDYRIEILKHDKDYNKVKQYENAVARYSMLPSQAK
|  | M63H_F80W_S143F_V158N_F174I_H194F | default59 | target_plate1 | E11 | MVSVIKEEMKIKLRMEGTVNGHNFVIEGEGKGNPYEGTQTMDLKVTEGGPLPFAYDILSPQFHYGSKAFIKYPADIPDYWKQSFPEGFHWERVMTYEDGGVCTATQNTSLRGDCFFYDVRFDGVNFPPNGPVMQKKTLGWEPFTEKMYVRDGVLKGDNIKALLLEGGGHYRCDIKTTYKAKKDVRLPGYHFVDFRIEILKHDKDYNKVKQYENAVARYSMLPSQAK
|  | M63H_F80W_S143F_V158N_F174I_H194Y | default60 | target_plate1 | E12 | MVSVIKEEMKIKLRMEGTVNGHNFVIEGEGKGNPYEGTQTMDLKVTEGGPLPFAYDILSPQFHYGSKAFIKYPADIPDYWKQSFPEGFHWERVMTYEDGGVCTATQNTSLRGDCFFYDVRFDGVNFPPNGPVMQKKTLGWEPFTEKMYVRDGVLKGDNIKALLLEGGGHYRCDIKTTYKAKKDVRLPGYHFVDYRIEILKHDKDYNKVKQYENAVARYSMLPSQAK
|  | M63H_F80W_S143I_V158A_F174A_H194F | default61 | target_plate1 | F1 | MVSVIKEEMKIKLRMEGTVNGHNFVIEGEGKGNPYEGTQTMDLKVTEGGPLPFAYDILSPQFHYGSKAFIKYPADIPDYWKQSFPEGFHWERVMTYEDGGVCTATQNTSLRGDCFFYDVRFDGVNFPPNGPVMQKKTLGWEPITEKMYVRDGVLKGDAIKALLLEGGGHYRCDAKTTYKAKKDVRLPGYHFVDFRIEILKHDKDYNKVKQYENAVARYSMLPSQAK
|  | M63H_F80W_S143I_V158A_F174A_H194Y | default62 | target_plate1 | F2 | MVSVIKEEMKIKLRMEGTVNGHNFVIEGEGKGNPYEGTQTMDLKVTEGGPLPFAYDILSPQFHYGSKAFIKYPADIPDYWKQSFPEGFHWERVMTYEDGGVCTATQNTSLRGDCFFYDVRFDGVNFPPNGPVMQKKTLGWEPITEKMYVRDGVLKGDAIKALLLEGGGHYRCDAKTTYKAKKDVRLPGYHFVDYRIEILKHDKDYNKVKQYENAVARYSMLPSQAK
|  | M63H_F80W_S143I_V158A_F174I_H194F | default63 | target_plate1 | F3 | MVSVIKEEMKIKLRMEGTVNGHNFVIEGEGKGNPYEGTQTMDLKVTEGGPLPFAYDILSPQFHYGSKAFIKYPADIPDYWKQSFPEGFHWERVMTYEDGGVCTATQNTSLRGDCFFYDVRFDGVNFPPNGPVMQKKTLGWEPITEKMYVRDGVLKGDAIKALLLEGGGHYRCDIKTTYKAKKDVRLPGYHFVDFRIEILKHDKDYNKVKQYENAVARYSMLPSQAK
|  | M63H_F80W_S143I_V158A_F174I_H194Y | default64 | target_plate1 | F4 | MVSVIKEEMKIKLRMEGTVNGHNFVIEGEGKGNPYEGTQTMDLKVTEGGPLPFAYDILSPQFHYGSKAFIKYPADIPDYWKQSFPEGFHWERVMTYEDGGVCTATQNTSLRGDCFFYDVRFDGVNFPPNGPVMQKKTLGWEPITEKMYVRDGVLKGDAIKALLLEGGGHYRCDIKTTYKAKKDVRLPGYHFVDYRIEILKHDKDYNKVKQYENAVARYSMLPSQAK
|  | M63H_F80W_S143I_V158I_F174A_H194F | default65 | target_plate1 | F5 | MVSVIKEEMKIKLRMEGTVNGHNFVIEGEGKGNPYEGTQTMDLKVTEGGPLPFAYDILSPQFHYGSKAFIKYPADIPDYWKQSFPEGFHWERVMTYEDGGVCTATQNTSLRGDCFFYDVRFDGVNFPPNGPVMQKKTLGWEPITEKMYVRDGVLKGDIIKALLLEGGGHYRCDAKTTYKAKKDVRLPGYHFVDFRIEILKHDKDYNKVKQYENAVARYSMLPSQAK
|  | M63H_F80W_S143I_V158I_F174A_H194Y | default66 | target_plate1 | F6 | MVSVIKEEMKIKLRMEGTVNGHNFVIEGEGKGNPYEGTQTMDLKVTEGGPLPFAYDILSPQFHYGSKAFIKYPADIPDYWKQSFPEGFHWERVMTYEDGGVCTATQNTSLRGDCFFYDVRFDGVNFPPNGPVMQKKTLGWEPITEKMYVRDGVLKGDIIKALLLEGGGHYRCDAKTTYKAKKDVRLPGYHFVDYRIEILKHDKDYNKVKQYENAVARYSMLPSQAK
|  | M63H_F80W_S143I_V158I_F174I_H194F | default67 | target_plate1 | F7 | MVSVIKEEMKIKLRMEGTVNGHNFVIEGEGKGNPYEGTQTMDLKVTEGGPLPFAYDILSPQFHYGSKAFIKYPADIPDYWKQSFPEGFHWERVMTYEDGGVCTATQNTSLRGDCFFYDVRFDGVNFPPNGPVMQKKTLGWEPITEKMYVRDGVLKGDIIKALLLEGGGHYRCDIKTTYKAKKDVRLPGYHFVDFRIEILKHDKDYNKVKQYENAVARYSMLPSQAK
|  | M63H_F80W_S143I_V158I_F174I_H194Y | default68 | target_plate1 | F8 | MVSVIKEEMKIKLRMEGTVNGHNFVIEGEGKGNPYEGTQTMDLKVTEGGPLPFAYDILSPQFHYGSKAFIKYPADIPDYWKQSFPEGFHWERVMTYEDGGVCTATQNTSLRGDCFFYDVRFDGVNFPPNGPVMQKKTLGWEPITEKMYVRDGVLKGDIIKALLLEGGGHYRCDIKTTYKAKKDVRLPGYHFVDYRIEILKHDKDYNKVKQYENAVARYSMLPSQAK
|  | M63H_F80W_S143I_V158N_F174A_H194F | default69 | target_plate1 | F9 | MVSVIKEEMKIKLRMEGTVNGHNFVIEGEGKGNPYEGTQTMDLKVTEGGPLPFAYDILSPQFHYGSKAFIKYPADIPDYWKQSFPEGFHWERVMTYEDGGVCTATQNTSLRGDCFFYDVRFDGVNFPPNGPVMQKKTLGWEPITEKMYVRDGVLKGDNIKALLLEGGGHYRCDAKTTYKAKKDVRLPGYHFVDFRIEILKHDKDYNKVKQYENAVARYSMLPSQAK
|  | M63H_F80W_S143I_V158N_F174A_H194Y | default70 | target_plate1 | F10 | MVSVIKEEMKIKLRMEGTVNGHNFVIEGEGKGNPYEGTQTMDLKVTEGGPLPFAYDILSPQFHYGSKAFIKYPADIPDYWKQSFPEGFHWERVMTYEDGGVCTATQNTSLRGDCFFYDVRFDGVNFPPNGPVMQKKTLGWEPITEKMYVRDGVLKGDNIKALLLEGGGHYRCDAKTTYKAKKDVRLPGYHFVDYRIEILKHDKDYNKVKQYENAVARYSMLPSQAK
|  | M63H_F80W_S143I_V158N_F174I_H194F | default71 | target_plate1 | F11 | MVSVIKEEMKIKLRMEGTVNGHNFVIEGEGKGNPYEGTQTMDLKVTEGGPLPFAYDILSPQFHYGSKAFIKYPADIPDYWKQSFPEGFHWERVMTYEDGGVCTATQNTSLRGDCFFYDVRFDGVNFPPNGPVMQKKTLGWEPITEKMYVRDGVLKGDNIKALLLEGGGHYRCDIKTTYKAKKDVRLPGYHFVDFRIEILKHDKDYNKVKQYENAVARYSMLPSQAK
|  | M63H_F80W_S143I_V158N_F174I_H194Y | default72 | target_plate1 | F12 | MVSVIKEEMKIKLRMEGTVNGHNFVIEGEGKGNPYEGTQTMDLKVTEGGPLPFAYDILSPQFHYGSKAFIKYPADIPDYWKQSFPEGFHWERVMTYEDGGVCTATQNTSLRGDCFFYDVRFDGVNFPPNGPVMQKKTLGWEPITEKMYVRDGVLKGDNIKALLLEGGGHYRCDIKTTYKAKKDVRLPGYHFVDYRIEILKHDKDYNKVKQYENAVARYSMLPSQAK
|  | M63H_F80L_S143F_V158A_F174A_H194F | default73 | target_plate1 | G1 | MVSVIKEEMKIKLRMEGTVNGHNFVIEGEGKGNPYEGTQTMDLKVTEGGPLPFAYDILSPQFHYGSKAFIKYPADIPDYLKQSFPEGFHWERVMTYEDGGVCTATQNTSLRGDCFFYDVRFDGVNFPPNGPVMQKKTLGWEPFTEKMYVRDGVLKGDAIKALLLEGGGHYRCDAKTTYKAKKDVRLPGYHFVDFRIEILKHDKDYNKVKQYENAVARYSMLPSQAK
|  | M63H_F80L_S143F_V158A_F174A_H194Y | default74 | target_plate1 | G2 | MVSVIKEEMKIKLRMEGTVNGHNFVIEGEGKGNPYEGTQTMDLKVTEGGPLPFAYDILSPQFHYGSKAFIKYPADIPDYLKQSFPEGFHWERVMTYEDGGVCTATQNTSLRGDCFFYDVRFDGVNFPPNGPVMQKKTLGWEPFTEKMYVRDGVLKGDAIKALLLEGGGHYRCDAKTTYKAKKDVRLPGYHFVDYRIEILKHDKDYNKVKQYENAVARYSMLPSQAK
|  | M63H_F80L_S143F_V158A_F174I_H194F | default75 | target_plate1 | G3 | MVSVIKEEMKIKLRMEGTVNGHNFVIEGEGKGNPYEGTQTMDLKVTEGGPLPFAYDILSPQFHYGSKAFIKYPADIPDYLKQSFPEGFHWERVMTYEDGGVCTATQNTSLRGDCFFYDVRFDGVNFPPNGPVMQKKTLGWEPFTEKMYVRDGVLKGDAIKALLLEGGGHYRCDIKTTYKAKKDVRLPGYHFVDFRIEILKHDKDYNKVKQYENAVARYSMLPSQAK
|  | M63H_F80L_S143F_V158A_F174I_H194Y | default76 | target_plate1 | G4 | MVSVIKEEMKIKLRMEGTVNGHNFVIEGEGKGNPYEGTQTMDLKVTEGGPLPFAYDILSPQFHYGSKAFIKYPADIPDYLKQSFPEGFHWERVMTYEDGGVCTATQNTSLRGDCFFYDVRFDGVNFPPNGPVMQKKTLGWEPFTEKMYVRDGVLKGDAIKALLLEGGGHYRCDIKTTYKAKKDVRLPGYHFVDYRIEILKHDKDYNKVKQYENAVARYSMLPSQAK
|  | M63H_F80L_S143F_V158I_F174A_H194F | default77 | target_plate1 | G5 | MVSVIKEEMKIKLRMEGTVNGHNFVIEGEGKGNPYEGTQTMDLKVTEGGPLPFAYDILSPQFHYGSKAFIKYPADIPDYLKQSFPEGFHWERVMTYEDGGVCTATQNTSLRGDCFFYDVRFDGVNFPPNGPVMQKKTLGWEPFTEKMYVRDGVLKGDIIKALLLEGGGHYRCDAKTTYKAKKDVRLPGYHFVDFRIEILKHDKDYNKVKQYENAVARYSMLPSQAK
|  | M63H_F80L_S143F_V158I_F174A_H194Y | default78 | target_plate1 | G6 | MVSVIKEEMKIKLRMEGTVNGHNFVIEGEGKGNPYEGTQTMDLKVTEGGPLPFAYDILSPQFHYGSKAFIKYPADIPDYLKQSFPEGFHWERVMTYEDGGVCTATQNTSLRGDCFFYDVRFDGVNFPPNGPVMQKKTLGWEPFTEKMYVRDGVLKGDIIKALLLEGGGHYRCDAKTTYKAKKDVRLPGYHFVDYRIEILKHDKDYNKVKQYENAVARYSMLPSQAK
|  | M63H_F80L_S143F_V158I_F174I_H194F | default79 | target_plate1 | G7 | MVSVIKEEMKIKLRMEGTVNGHNFVIEGEGKGNPYEGTQTMDLKVTEGGPLPFAYDILSPQFHYGSKAFIKYPADIPDYLKQSFPEGFHWERVMTYEDGGVCTATQNTSLRGDCFFYDVRFDGVNFPPNGPVMQKKTLGWEPFTEKMYVRDGVLKGDIIKALLLEGGGHYRCDIKTTYKAKKDVRLPGYHFVDFRIEILKHDKDYNKVKQYENAVARYSMLPSQAK
|  | M63H_F80L_S143F_V158I_F174I_H194Y | default80 | target_plate1 | G8 | MVSVIKEEMKIKLRMEGTVNGHNFVIEGEGKGNPYEGTQTMDLKVTEGGPLPFAYDILSPQFHYGSKAFIKYPADIPDYLKQSFPEGFHWERVMTYEDGGVCTATQNTSLRGDCFFYDVRFDGVNFPPNGPVMQKKTLGWEPFTEKMYVRDGVLKGDIIKALLLEGGGHYRCDIKTTYKAKKDVRLPGYHFVDYRIEILKHDKDYNKVKQYENAVARYSMLPSQAK
|  | M63H_F80L_S143F_V158N_F174A_H194F | default81 | target_plate1 | G9 | MVSVIKEEMKIKLRMEGTVNGHNFVIEGEGKGNPYEGTQTMDLKVTEGGPLPFAYDILSPQFHYGSKAFIKYPADIPDYLKQSFPEGFHWERVMTYEDGGVCTATQNTSLRGDCFFYDVRFDGVNFPPNGPVMQKKTLGWEPFTEKMYVRDGVLKGDNIKALLLEGGGHYRCDAKTTYKAKKDVRLPGYHFVDFRIEILKHDKDYNKVKQYENAVARYSMLPSQAK
|  | M63H_F80L_S143F_V158N_F174A_H194Y | default82 | target_plate1 | G10 | MVSVIKEEMKIKLRMEGTVNGHNFVIEGEGKGNPYEGTQTMDLKVTEGGPLPFAYDILSPQFHYGSKAFIKYPADIPDYLKQSFPEGFHWERVMTYEDGGVCTATQNTSLRGDCFFYDVRFDGVNFPPNGPVMQKKTLGWEPFTEKMYVRDGVLKGDNIKALLLEGGGHYRCDAKTTYKAKKDVRLPGYHFVDYRIEILKHDKDYNKVKQYENAVARYSMLPSQAK
|  | M63H_F80L_S143F_V158N_F174I_H194F | default83 | target_plate1 | G11 | MVSVIKEEMKIKLRMEGTVNGHNFVIEGEGKGNPYEGTQTMDLKVTEGGPLPFAYDILSPQFHYGSKAFIKYPADIPDYLKQSFPEGFHWERVMTYEDGGVCTATQNTSLRGDCFFYDVRFDGVNFPPNGPVMQKKTLGWEPFTEKMYVRDGVLKGDNIKALLLEGGGHYRCDIKTTYKAKKDVRLPGYHFVDFRIEILKHDKDYNKVKQYENAVARYSMLPSQAK
|  | M63H_F80L_S143F_V158N_F174I_H194Y | default84 | target_plate1 | G12 | MVSVIKEEMKIKLRMEGTVNGHNFVIEGEGKGNPYEGTQTMDLKVTEGGPLPFAYDILSPQFHYGSKAFIKYPADIPDYLKQSFPEGFHWERVMTYEDGGVCTATQNTSLRGDCFFYDVRFDGVNFPPNGPVMQKKTLGWEPFTEKMYVRDGVLKGDNIKALLLEGGGHYRCDIKTTYKAKKDVRLPGYHFVDYRIEILKHDKDYNKVKQYENAVARYSMLPSQAK
|  | M63H_F80L_S143I_V158A_F174A_H194F | default85 | target_plate1 | H1 | MVSVIKEEMKIKLRMEGTVNGHNFVIEGEGKGNPYEGTQTMDLKVTEGGPLPFAYDILSPQFHYGSKAFIKYPADIPDYLKQSFPEGFHWERVMTYEDGGVCTATQNTSLRGDCFFYDVRFDGVNFPPNGPVMQKKTLGWEPITEKMYVRDGVLKGDAIKALLLEGGGHYRCDAKTTYKAKKDVRLPGYHFVDFRIEILKHDKDYNKVKQYENAVARYSMLPSQAK
|  | M63H_F80L_S143I_V158A_F174A_H194Y | default86 | target_plate1 | H2 | MVSVIKEEMKIKLRMEGTVNGHNFVIEGEGKGNPYEGTQTMDLKVTEGGPLPFAYDILSPQFHYGSKAFIKYPADIPDYLKQSFPEGFHWERVMTYEDGGVCTATQNTSLRGDCFFYDVRFDGVNFPPNGPVMQKKTLGWEPITEKMYVRDGVLKGDAIKALLLEGGGHYRCDAKTTYKAKKDVRLPGYHFVDYRIEILKHDKDYNKVKQYENAVARYSMLPSQAK
|  | M63H_F80L_S143I_V158A_F174I_H194F | default87 | target_plate1 | H3 | MVSVIKEEMKIKLRMEGTVNGHNFVIEGEGKGNPYEGTQTMDLKVTEGGPLPFAYDILSPQFHYGSKAFIKYPADIPDYLKQSFPEGFHWERVMTYEDGGVCTATQNTSLRGDCFFYDVRFDGVNFPPNGPVMQKKTLGWEPITEKMYVRDGVLKGDAIKALLLEGGGHYRCDIKTTYKAKKDVRLPGYHFVDFRIEILKHDKDYNKVKQYENAVARYSMLPSQAK
|  | M63H_F80L_S143I_V158A_F174I_H194Y | default88 | target_plate1 | H4 | MVSVIKEEMKIKLRMEGTVNGHNFVIEGEGKGNPYEGTQTMDLKVTEGGPLPFAYDILSPQFHYGSKAFIKYPADIPDYLKQSFPEGFHWERVMTYEDGGVCTATQNTSLRGDCFFYDVRFDGVNFPPNGPVMQKKTLGWEPITEKMYVRDGVLKGDAIKALLLEGGGHYRCDIKTTYKAKKDVRLPGYHFVDYRIEILKHDKDYNKVKQYENAVARYSMLPSQAK
|  | M63H_F80L_S143I_V158I_F174A_H194F | default89 | target_plate1 | H5 | MVSVIKEEMKIKLRMEGTVNGHNFVIEGEGKGNPYEGTQTMDLKVTEGGPLPFAYDILSPQFHYGSKAFIKYPADIPDYLKQSFPEGFHWERVMTYEDGGVCTATQNTSLRGDCFFYDVRFDGVNFPPNGPVMQKKTLGWEPITEKMYVRDGVLKGDIIKALLLEGGGHYRCDAKTTYKAKKDVRLPGYHFVDFRIEILKHDKDYNKVKQYENAVARYSMLPSQAK
|  | M63H_F80L_S143I_V158I_F174A_H194Y | default90 | target_plate1 | H6 | MVSVIKEEMKIKLRMEGTVNGHNFVIEGEGKGNPYEGTQTMDLKVTEGGPLPFAYDILSPQFHYGSKAFIKYPADIPDYLKQSFPEGFHWERVMTYEDGGVCTATQNTSLRGDCFFYDVRFDGVNFPPNGPVMQKKTLGWEPITEKMYVRDGVLKGDIIKALLLEGGGHYRCDAKTTYKAKKDVRLPGYHFVDYRIEILKHDKDYNKVKQYENAVARYSMLPSQAK
|  | M63H_F80L_S143I_V158I_F174I_H194F | default91 | target_plate1 | H7 | MVSVIKEEMKIKLRMEGTVNGHNFVIEGEGKGNPYEGTQTMDLKVTEGGPLPFAYDILSPQFHYGSKAFIKYPADIPDYLKQSFPEGFHWERVMTYEDGGVCTATQNTSLRGDCFFYDVRFDGVNFPPNGPVMQKKTLGWEPITEKMYVRDGVLKGDIIKALLLEGGGHYRCDIKTTYKAKKDVRLPGYHFVDFRIEILKHDKDYNKVKQYENAVARYSMLPSQAK
|  | M63H_F80L_S143I_V158I_F174I_H194Y | default92 | target_plate1 | H8 | MVSVIKEEMKIKLRMEGTVNGHNFVIEGEGKGNPYEGTQTMDLKVTEGGPLPFAYDILSPQFHYGSKAFIKYPADIPDYLKQSFPEGFHWERVMTYEDGGVCTATQNTSLRGDCFFYDVRFDGVNFPPNGPVMQKKTLGWEPITEKMYVRDGVLKGDIIKALLLEGGGHYRCDIKTTYKAKKDVRLPGYHFVDYRIEILKHDKDYNKVKQYENAVARYSMLPSQAK
|  | M63H_F80L_S143I_V158N_F174A_H194F | default93 | target_plate1 | H9 | MVSVIKEEMKIKLRMEGTVNGHNFVIEGEGKGNPYEGTQTMDLKVTEGGPLPFAYDILSPQFHYGSKAFIKYPADIPDYLKQSFPEGFHWERVMTYEDGGVCTATQNTSLRGDCFFYDVRFDGVNFPPNGPVMQKKTLGWEPITEKMYVRDGVLKGDNIKALLLEGGGHYRCDAKTTYKAKKDVRLPGYHFVDFRIEILKHDKDYNKVKQYENAVARYSMLPSQAK
|  | M63H_F80L_S143I_V158N_F174A_H194Y | default94 | target_plate1 | H10 | MVSVIKEEMKIKLRMEGTVNGHNFVIEGEGKGNPYEGTQTMDLKVTEGGPLPFAYDILSPQFHYGSKAFIKYPADIPDYLKQSFPEGFHWERVMTYEDGGVCTATQNTSLRGDCFFYDVRFDGVNFPPNGPVMQKKTLGWEPITEKMYVRDGVLKGDNIKALLLEGGGHYRCDAKTTYKAKKDVRLPGYHFVDYRIEILKHDKDYNKVKQYENAVARYSMLPSQAK
|  | M63H_F80L_S143I_V158N_F174I_H194F | default95 | target_plate1 | H11 | MVSVIKEEMKIKLRMEGTVNGHNFVIEGEGKGNPYEGTQTMDLKVTEGGPLPFAYDILSPQFHYGSKAFIKYPADIPDYLKQSFPEGFHWERVMTYEDGGVCTATQNTSLRGDCFFYDVRFDGVNFPPNGPVMQKKTLGWEPITEKMYVRDGVLKGDNIKALLLEGGGHYRCDIKTTYKAKKDVRLPGYHFVDFRIEILKHDKDYNKVKQYENAVARYSMLPSQAK
|  | M63H_F80L_S143I_V158N_F174I_H194Y | default96 | target_plate1 | H12 | MVSVIKEEMKIKLRMEGTVNGHNFVIEGEGKGNPYEGTQTMDLKVTEGGPLPFAYDILSPQFHYGSKAFIKYPADIPDYLKQSFPEGFHWERVMTYEDGGVCTATQNTSLRGDCFFYDVRFDGVNFPPNGPVMQKKTLGWEPITEKMYVRDGVLKGDNIKALLLEGGGHYRCDIKTTYKAKKDVRLPGYHFVDYRIEILKHDKDYNKVKQYENAVARYSMLPSQAK

## source module table
Sequence Name | Well Position | Sequence | Labeled Sequence | Amino Acid Sequence | Short Name | plate | Concentration_ng_per_ul | Amount_per_reaction_fmol | Total_Required_Volume_ul | Module_Usage_Count | Total amount µg
1-64_wild_type | A1 | AATTTGGTCTCTCCATGGTTAGCGTGATCAAAGAAGAGATGAAAATCAAACTGCGTATGGAAGGCACCGTGAATGGTCATAATTTTGTGATTGAAGGTGAAGGCAAAGGCAATCCGTATGAAGGTACACAGACCATGGATCTGAAAGTTACCGAAGGTGGTCCGCTGCCGTTTGCATATGATATTCTGAGTCCGCAGTTTATGTACGGATGAGACCTTT | AATTT<GGTCTC>TCCATGGTTAGCGTGATCAAAGAAGAGATGAAAATCAAACTGCGTATGGAAGGCACCGTGAATGGTCATAATTTTGTGATTGAAGGTGAAGGCAAAGGCAATCCGTATGAAGGTACACAGACCATGGATCTGAAAGTTACCGAAGGTGGTCCGCTGCCGTTTGCATATGATATTCTGAGTCCGCAGTTTATGTACGGAT<GAGACC>TTT | MVSVIKEEMKIKLRMEGTVNGHNFVIEGEGKGNPYEGTQTMDLKVTEGGPLPFAYDILSPQFMY | AzR_1-64_1 | plate1 | 50 | 40 | 0 | 0 | 0
1-64_M63L | A2 | AATTTGGTCTCTCCATGGTTAGCGTGATCAAAGAAGAGATGAAAATCAAACTGCGTATGGAAGGCACCGTGAATGGTCATAATTTTGTGATTGAAGGTGAAGGCAAAGGCAATCCGTATGAAGGTACACAGACCATGGATCTGAAAGTTACCGAAGGTGGTCCGCTGCCGTTTGCATATGATATTCTGAGTCCGCAGTTTCTGTACGGATGAGACCTTT | AATTT<GGTCTC>TCCATGGTTAGCGTGATCAAAGAAGAGATGAAAATCAAACTGCGTATGGAAGGCACCGTGAATGGTCATAATTTTGTGATTGAAGGTGAAGGCAAAGGCAATCCGTATGAAGGTACACAGACCATGGATCTGAAAGTTACCGAAGGTGGTCCGCTGCCGTTTGCATATGATATTCTGAGTCCGCAGTTTCTGTACGGAT<GAGACC>TTT | MVSVIKEEMKIKLRMEGTVNGHNFVIEGEGKGNPYEGTQTMDLKVTEGGPLPFAYDILSPQFLY | AzR_1-64_2 | plate1 | 50 | 40 | 70.56 | 48 | 3.528
1-64_M63H | A3 | AATTTGGTCTCTCCATGGTTAGCGTGATCAAAGAAGAGATGAAAATCAAACTGCGTATGGAAGGCACCGTGAATGGTCATAATTTTGTGATTGAAGGTGAAGGCAAAGGCAATCCGTATGAAGGTACACAGACCATGGATCTGAAAGTTACCGAAGGTGGTCCGCTGCCGTTTGCATATGATATTCTGAGTCCGCAGTTTCACTACGGATGAGACCTTT | AATTT<GGTCTC>TCCATGGTTAGCGTGATCAAAGAAGAGATGAAAATCAAACTGCGTATGGAAGGCACCGTGAATGGTCATAATTTTGTGATTGAAGGTGAAGGCAAAGGCAATCCGTATGAAGGTACACAGACCATGGATCTGAAAGTTACCGAAGGTGGTCCGCTGCCGTTTGCATATGATATTCTGAGTCCGCAGTTTCACTACGGAT<GAGACC>TTT | MVSVIKEEMKIKLRMEGTVNGHNFVIEGEGKGNPYEGTQTMDLKVTEGGPLPFAYDILSPQFHY | AzR_1-64_3 | plate1 | 50 | 40 | 70.56 | 48 | 3.528
65-104_wild_type | A4 | AGGTAACCCAGTTCTTAGCACACATCCGTTTGGTCTCTCGGAAGCAAAGCCTTTATCAAATATCCGGCAGATATCCCGGATTACTTTAAACAGAGCTTTCCGGAAGGTTTTCATTGGGAACGTGTTATGACCTATGAAGATGGTGGTGTTTGTACCGCAACCTGAGACCTTTTTTTCTCTATGACCACGCTCGATGTCGA | AGGTAACCCAGTTCTTAGCACACATCCGTTT<GGTCTC>TCGGAAGCAAAGCCTTTATCAAATATCCGGCAGATATCCCGGATTACTTTAAACAGAGCTTTCCGGAAGGTTTTCATTGGGAACGTGTTATGACCTATGAAGATGGTGGTGTTTGTACCGCAACCT<GAGACC>TTTTTTTCTCTATGACCACGCTCGATGTCGA | GSKAFIKYPADIPDYFKQSFPEGFHWERVMTYEDGGVCTA | AzR_65-104_1 | plate1 | 50 | 40 | 0 | 0 | 0
65-104_F80W | A5 | AGGTAACCCAGTTCTTAGCACACATCCGTTTGGTCTCTCGGAAGCAAAGCCTTTATCAAATATCCGGCAGATATCCCGGATTACTGGAAACAGAGCTTTCCGGAAGGTTTTCATTGGGAACGTGTTATGACCTATGAAGATGGTGGTGTTTGTACCGCAACCTGAGACCTTTTTTTCTCTATGACCACGCTCGATGTCGA | AGGTAACCCAGTTCTTAGCACACATCCGTTT<GGTCTC>TCGGAAGCAAAGCCTTTATCAAATATCCGGCAGATATCCCGGATTACTGGAAACAGAGCTTTCCGGAAGGTTTTCATTGGGAACGTGTTATGACCTATGAAGATGGTGGTGTTTGTACCGCAACCT<GAGACC>TTTTTTTCTCTATGACCACGCTCGATGTCGA | GSKAFIKYPADIPDYWKQSFPEGFHWERVMTYEDGGVCTA | AzR_65-104_2 | plate1 | 50 | 40 | 70.56 | 48 | 3.528
65-104_F80L | A6 | AGGTAACCCAGTTCTTAGCACACATCCGTTTGGTCTCTCGGAAGCAAAGCCTTTATCAAATATCCGGCAGATATCCCGGATTACCTGAAACAGAGCTTTCCGGAAGGTTTTCATTGGGAACGTGTTATGACCTATGAAGATGGTGGTGTTTGTACCGCAACCTGAGACCTTTTTTTCTCTATGACCACGCTCGATGTCGA | AGGTAACCCAGTTCTTAGCACACATCCGTTT<GGTCTC>TCGGAAGCAAAGCCTTTATCAAATATCCGGCAGATATCCCGGATTACCTGAAACAGAGCTTTCCGGAAGGTTTTCATTGGGAACGTGTTATGACCTATGAAGATGGTGGTGTTTGTACCGCAACCT<GAGACC>TTTTTTTCTCTATGACCACGCTCGATGTCGA | GSKAFIKYPADIPDYLKQSFPEGFHWERVMTYEDGGVCTA | AzR_65-104_3 | plate1 | 50 | 40 | 70.56 | 48 | 3.528
105-144_wild_type | A7 | AGGTAACCCAGTTCTTAGCACACATCCGTTTTGGTCTCTAACCCAGAATACCAGCCTGCGTGGTGATTGTTTCTTTTATGATGTTCGTTTTGATGGCGTGAACTTTCCGCCTAATGGTCCGGTTATGCAGAAAAAGACCTTAGGTTGGGAACCGAGCACTGTGAGACCTTTTTTCTCTATGACCACGCTCGATGTCGATC | AGGTAACCCAGTTCTTAGCACACATCCGTTTT<GGTCTC>TAACCCAGAATACCAGCCTGCGTGGTGATTGTTTCTTTTATGATGTTCGTTTTGATGGCGTGAACTTTCCGCCTAATGGTCCGGTTATGCAGAAAAAGACCTTAGGTTGGGAACCGAGCACTGT<GAGACC>TTTTTTCTCTATGACCACGCTCGATGTCGATC | TQNTSLRGDCFFYDVRFDGVNFPPNGPVMQKKTLGWEPST | AzR_105-144_1 | plate1 | 50 | 40 | 0 | 0 | 0
105-144_S143F | A8 | AGGTAACCCAGTTCTTAGCACACATCCGTTTTGGTCTCTAACCCAGAATACCAGCCTGCGTGGTGATTGTTTCTTTTATGATGTTCGTTTTGATGGCGTGAACTTTCCGCCTAATGGTCCGGTTATGCAGAAAAAGACCTTAGGTTGGGAACCGTTCACTGTGAGACCTTTTTTCTCTATGACCACGCTCGATGTCGATC | AGGTAACCCAGTTCTTAGCACACATCCGTTTT<GGTCTC>TAACCCAGAATACCAGCCTGCGTGGTGATTGTTTCTTTTATGATGTTCGTTTTGATGGCGTGAACTTTCCGCCTAATGGTCCGGTTATGCAGAAAAAGACCTTAGGTTGGGAACCGTTCACTGT<GAGACC>TTTTTTCTCTATGACCACGCTCGATGTCGATC | TQNTSLRGDCFFYDVRFDGVNFPPNGPVMQKKTLGWEPFT | AzR_105-144_2 | plate1 | 50 | 40 | 70.56 | 48 | 3.528
105-144_S143I | A9 | AGGTAACCCAGTTCTTAGCACACATCCGTTTTGGTCTCTAACCCAGAATACCAGCCTGCGTGGTGATTGTTTCTTTTATGATGTTCGTTTTGATGGCGTGAACTTTCCGCCTAATGGTCCGGTTATGCAGAAAAAGACCTTAGGTTGGGAACCGATAACTGTGAGACCTTTTTTCTCTATGACCACGCTCGATGTCGATC | AGGTAACCCAGTTCTTAGCACACATCCGTTTT<GGTCTC>TAACCCAGAATACCAGCCTGCGTGGTGATTGTTTCTTTTATGATGTTCGTTTTGATGGCGTGAACTTTCCGCCTAATGGTCCGGTTATGCAGAAAAAGACCTTAGGTTGGGAACCGATAACTGT<GAGACC>TTTTTTCTCTATGACCACGCTCGATGTCGATC | TQNTSLRGDCFFYDVRFDGVNFPPNGPVMQKKTLGWEPIT | AzR_105-144_3 | plate1 | 50 | 40 | 70.56 | 48 | 3.528
145-184_wild_type | A10 | AGGTAACCCAGTTCTTAGCACACATCCTTTGGTCTCTACTGAGAAAATGTATGTTCGTGATGGTGTTCTGAAAGGCGACGTTATTAAAGCACTGCTGCTGGAAGGTGGTGGTCATTATCGTTGTGATTTCAAAACCACCTACAAAGCCAAAAAGGATGTAAGATGAGACCTTTGTTTTCTCTATGACCACGCTCGATGTC | AGGTAACCCAGTTCTTAGCACACATCCTTT<GGTCTC>TACTGAGAAAATGTATGTTCGTGATGGTGTTCTGAAAGGCGACGTTATTAAAGCACTGCTGCTGGAAGGTGGTGGTCATTATCGTTGTGATTTCAAAACCACCTACAAAGCCAAAAAGGATGTAAGAT<GAGACC>TTTGTTTTCTCTATGACCACGCTCGATGTC | EKMYVRDGVLKGDVIKALLLEGGGHYRCDFKTTYKAKKDV | AzR_145-184_1 | plate1 | 50 | 40 | 0 | 0 | 0
145-184_F174A | A11 | AGGTAACCCAGTTCTTAGCACACATCCTTTGGTCTCTACTGAGAAAATGTATGTTCGTGATGGTGTTCTGAAAGGCGACGTTATTAAAGCACTGCTGCTGGAAGGTGGTGGTCATTATCGTTGTGATGCGAAAACCACCTACAAAGCCAAAAAGGATGTAAGATGAGACCTTTGTTTTCTCTATGACCACGCTCGATGTC | AGGTAACCCAGTTCTTAGCACACATCCTTT<GGTCTC>TACTGAGAAAATGTATGTTCGTGATGGTGTTCTGAAAGGCGACGTTATTAAAGCACTGCTGCTGGAAGGTGGTGGTCATTATCGTTGTGATGCGAAAACCACCTACAAAGCCAAAAAGGATGTAAGAT<GAGACC>TTTGTTTTCTCTATGACCACGCTCGATGTC | EKMYVRDGVLKGDVIKALLLEGGGHYRCDAKTTYKAKKDV | AzR_145-184_2 | plate1 | 50 | 40 | 0 | 0 | 0
145-184_F174I | A12 | AGGTAACCCAGTTCTTAGCACACATCCTTTGGTCTCTACTGAGAAAATGTATGTTCGTGATGGTGTTCTGAAAGGCGACGTTATTAAAGCACTGCTGCTGGAAGGTGGTGGTCATTATCGTTGTGATATAAAAACCACCTACAAAGCCAAAAAGGATGTAAGATGAGACCTTTGTTTTCTCTATGACCACGCTCGATGTC | AGGTAACCCAGTTCTTAGCACACATCCTTT<GGTCTC>TACTGAGAAAATGTATGTTCGTGATGGTGTTCTGAAAGGCGACGTTATTAAAGCACTGCTGCTGGAAGGTGGTGGTCATTATCGTTGTGATATAAAAACCACCTACAAAGCCAAAAAGGATGTAAGAT<GAGACC>TTTGTTTTCTCTATGACCACGCTCGATGTC | EKMYVRDGVLKGDVIKALLLEGGGHYRCDIKTTYKAKKDV | AzR_145-184_3 | plate1 | 50 | 40 | 0 | 0 | 0
145-184_V158A | B1 | AGGTAACCCAGTTCTTAGCACACATCCTTTGGTCTCTACTGAGAAAATGTATGTTCGTGATGGTGTTCTGAAAGGCGACGCGATTAAAGCACTGCTGCTGGAAGGTGGTGGTCATTATCGTTGTGATTTCAAAACCACCTACAAAGCCAAAAAGGATGTAAGATGAGACCTTTGTTTTCTCTATGACCACGCTCGATGTC | AGGTAACCCAGTTCTTAGCACACATCCTTT<GGTCTC>TACTGAGAAAATGTATGTTCGTGATGGTGTTCTGAAAGGCGACGCGATTAAAGCACTGCTGCTGGAAGGTGGTGGTCATTATCGTTGTGATTTCAAAACCACCTACAAAGCCAAAAAGGATGTAAGAT<GAGACC>TTTGTTTTCTCTATGACCACGCTCGATGTC | EKMYVRDGVLKGDAIKALLLEGGGHYRCDFKTTYKAKKDV | AzR_145-184_4 | plate1 | 50 | 40 | 0 | 0 | 0
145-184_V158A_F174A | B2 | AGGTAACCCAGTTCTTAGCACACATCCTTTGGTCTCTACTGAGAAAATGTATGTTCGTGATGGTGTTCTGAAAGGCGACGCGATTAAAGCACTGCTGCTGGAAGGTGGTGGTCATTATCGTTGTGATGCGAAAACCACCTACAAAGCCAAAAAGGATGTAAGATGAGACCTTTGTTTTCTCTATGACCACGCTCGATGTC | AGGTAACCCAGTTCTTAGCACACATCCTTT<GGTCTC>TACTGAGAAAATGTATGTTCGTGATGGTGTTCTGAAAGGCGACGCGATTAAAGCACTGCTGCTGGAAGGTGGTGGTCATTATCGTTGTGATGCGAAAACCACCTACAAAGCCAAAAAGGATGTAAGAT<GAGACC>TTTGTTTTCTCTATGACCACGCTCGATGTC | EKMYVRDGVLKGDAIKALLLEGGGHYRCDAKTTYKAKKDV | AzR_145-184_5 | plate1 | 50 | 40 | 23.52 | 16 | 1.176
145-184_V158A_F174I | B3 | AGGTAACCCAGTTCTTAGCACACATCCTTTGGTCTCTACTGAGAAAATGTATGTTCGTGATGGTGTTCTGAAAGGCGACGCGATTAAAGCACTGCTGCTGGAAGGTGGTGGTCATTATCGTTGTGATATAAAAACCACCTACAAAGCCAAAAAGGATGTAAGATGAGACCTTTGTTTTCTCTATGACCACGCTCGATGTC | AGGTAACCCAGTTCTTAGCACACATCCTTT<GGTCTC>TACTGAGAAAATGTATGTTCGTGATGGTGTTCTGAAAGGCGACGCGATTAAAGCACTGCTGCTGGAAGGTGGTGGTCATTATCGTTGTGATATAAAAACCACCTACAAAGCCAAAAAGGATGTAAGAT<GAGACC>TTTGTTTTCTCTATGACCACGCTCGATGTC | EKMYVRDGVLKGDAIKALLLEGGGHYRCDIKTTYKAKKDV | AzR_145-184_6 | plate1 | 50 | 40 | 23.52 | 16 | 1.176
145-184_V158I | B4 | AGGTAACCCAGTTCTTAGCACACATCCTTTGGTCTCTACTGAGAAAATGTATGTTCGTGATGGTGTTCTGAAAGGCGACATAATTAAAGCACTGCTGCTGGAAGGTGGTGGTCATTATCGTTGTGATTTCAAAACCACCTACAAAGCCAAAAAGGATGTAAGATGAGACCTTTGTTTTCTCTATGACCACGCTCGATGTC | AGGTAACCCAGTTCTTAGCACACATCCTTT<GGTCTC>TACTGAGAAAATGTATGTTCGTGATGGTGTTCTGAAAGGCGACATAATTAAAGCACTGCTGCTGGAAGGTGGTGGTCATTATCGTTGTGATTTCAAAACCACCTACAAAGCCAAAAAGGATGTAAGAT<GAGACC>TTTGTTTTCTCTATGACCACGCTCGATGTC | EKMYVRDGVLKGDIIKALLLEGGGHYRCDFKTTYKAKKDV | AzR_145-184_7 | plate1 | 50 | 40 | 0 | 0 | 0
145-184_V158I_F174A | B5 | AGGTAACCCAGTTCTTAGCACACATCCTTTGGTCTCTACTGAGAAAATGTATGTTCGTGATGGTGTTCTGAAAGGCGACATAATTAAAGCACTGCTGCTGGAAGGTGGTGGTCATTATCGTTGTGATGCGAAAACCACCTACAAAGCCAAAAAGGATGTAAGATGAGACCTTTGTTTTCTCTATGACCACGCTCGATGTC | AGGTAACCCAGTTCTTAGCACACATCCTTT<GGTCTC>TACTGAGAAAATGTATGTTCGTGATGGTGTTCTGAAAGGCGACATAATTAAAGCACTGCTGCTGGAAGGTGGTGGTCATTATCGTTGTGATGCGAAAACCACCTACAAAGCCAAAAAGGATGTAAGAT<GAGACC>TTTGTTTTCTCTATGACCACGCTCGATGTC | EKMYVRDGVLKGDIIKALLLEGGGHYRCDAKTTYKAKKDV | AzR_145-184_8 | plate1 | 50 | 40 | 23.52 | 16 | 1.176
145-184_V158I_F174I | B6 | AGGTAACCCAGTTCTTAGCACACATCCTTTGGTCTCTACTGAGAAAATGTATGTTCGTGATGGTGTTCTGAAAGGCGACATAATTAAAGCACTGCTGCTGGAAGGTGGTGGTCATTATCGTTGTGATATAAAAACCACCTACAAAGCCAAAAAGGATGTAAGATGAGACCTTTGTTTTCTCTATGACCACGCTCGATGTC | AGGTAACCCAGTTCTTAGCACACATCCTTT<GGTCTC>TACTGAGAAAATGTATGTTCGTGATGGTGTTCTGAAAGGCGACATAATTAAAGCACTGCTGCTGGAAGGTGGTGGTCATTATCGTTGTGATATAAAAACCACCTACAAAGCCAAAAAGGATGTAAGAT<GAGACC>TTTGTTTTCTCTATGACCACGCTCGATGTC | EKMYVRDGVLKGDIIKALLLEGGGHYRCDIKTTYKAKKDV | AzR_145-184_9 | plate1 | 50 | 40 | 23.52 | 16 | 1.176
145-184_V158N | B7 | AGGTAACCCAGTTCTTAGCACACATCCTTTGGTCTCTACTGAGAAAATGTATGTTCGTGATGGTGTTCTGAAAGGCGACAACATTAAAGCACTGCTGCTGGAAGGTGGTGGTCATTATCGTTGTGATTTCAAAACCACCTACAAAGCCAAAAAGGATGTAAGATGAGACCTTTGTTTTCTCTATGACCACGCTCGATGTC | AGGTAACCCAGTTCTTAGCACACATCCTTT<GGTCTC>TACTGAGAAAATGTATGTTCGTGATGGTGTTCTGAAAGGCGACAACATTAAAGCACTGCTGCTGGAAGGTGGTGGTCATTATCGTTGTGATTTCAAAACCACCTACAAAGCCAAAAAGGATGTAAGAT<GAGACC>TTTGTTTTCTCTATGACCACGCTCGATGTC | EKMYVRDGVLKGDNIKALLLEGGGHYRCDFKTTYKAKKDV | AzR_145-184_10 | plate1 | 50 | 40 | 0 | 0 | 0
145-184_V158N_F174A | B8 | AGGTAACCCAGTTCTTAGCACACATCCTTTGGTCTCTACTGAGAAAATGTATGTTCGTGATGGTGTTCTGAAAGGCGACAACATTAAAGCACTGCTGCTGGAAGGTGGTGGTCATTATCGTTGTGATGCGAAAACCACCTACAAAGCCAAAAAGGATGTAAGATGAGACCTTTGTTTTCTCTATGACCACGCTCGATGTC | AGGTAACCCAGTTCTTAGCACACATCCTTT<GGTCTC>TACTGAGAAAATGTATGTTCGTGATGGTGTTCTGAAAGGCGACAACATTAAAGCACTGCTGCTGGAAGGTGGTGGTCATTATCGTTGTGATGCGAAAACCACCTACAAAGCCAAAAAGGATGTAAGAT<GAGACC>TTTGTTTTCTCTATGACCACGCTCGATGTC | EKMYVRDGVLKGDNIKALLLEGGGHYRCDAKTTYKAKKDV | AzR_145-184_11 | plate1 | 50 | 40 | 23.52 | 16 | 1.176
145-184_V158N_F174I | B9 | AGGTAACCCAGTTCTTAGCACACATCCTTTGGTCTCTACTGAGAAAATGTATGTTCGTGATGGTGTTCTGAAAGGCGACAACATTAAAGCACTGCTGCTGGAAGGTGGTGGTCATTATCGTTGTGATATAAAAACCACCTACAAAGCCAAAAAGGATGTAAGATGAGACCTTTGTTTTCTCTATGACCACGCTCGATGTC | AGGTAACCCAGTTCTTAGCACACATCCTTT<GGTCTC>TACTGAGAAAATGTATGTTCGTGATGGTGTTCTGAAAGGCGACAACATTAAAGCACTGCTGCTGGAAGGTGGTGGTCATTATCGTTGTGATATAAAAACCACCTACAAAGCCAAAAAGGATGTAAGAT<GAGACC>TTTGTTTTCTCTATGACCACGCTCGATGTC | EKMYVRDGVLKGDNIKALLLEGGGHYRCDIKTTYKAKKDV | AzR_145-184_12 | plate1 | 50 | 40 | 23.52 | 16 | 1.176
185-226_wild_type | B10 | AGGTAACCCAGTTCTTAGCACACTTTGGTCTCTAAGACTGCCTGGTTATCATTTTGTGGATCATCGTATCGAAATCCTGAAACACGATAAGGACTACAACAAAGTGAAACAGTATGAAAATGCCGTTGCGCGTTATAGCATGCTGCCGAGCCAGGCCAAATAATAGAGACCTTTAAATCCGTTTTCTCTATGACCACGCT | AGGTAACCCAGTTCTTAGCACACTTT<GGTCTC>TAAGACTGCCTGGTTATCATTTTGTGGATCATCGTATCGAAATCCTGAAACACGATAAGGACTACAACAAAGTGAAACAGTATGAAAATGCCGTTGCGCGTTATAGCATGCTGCCGAGCCAGGCCAAATAATA<GAGACC>TTTAAATCCGTTTTCTCTATGACCACGCT | RLPGYHFVDHRIEILKHDKDYNKVKQYENAVARYSMLPSQAK | AzR_185-226_1 | plate1 | 50 | 40 | 0 | 0 | 0
185-226_H194F | B11 | AGGTAACCCAGTTCTTAGCACACTTTGGTCTCTAAGACTGCCTGGTTATCATTTTGTGGATTTCCGTATCGAAATCCTGAAACACGATAAGGACTACAACAAAGTGAAACAGTATGAAAATGCCGTTGCGCGTTATAGCATGCTGCCGAGCCAGGCCAAATAATAGAGACCTTTAAATCCGTTTTCTCTATGACCACGCT | AGGTAACCCAGTTCTTAGCACACTTT<GGTCTC>TAAGACTGCCTGGTTATCATTTTGTGGATTTCCGTATCGAAATCCTGAAACACGATAAGGACTACAACAAAGTGAAACAGTATGAAAATGCCGTTGCGCGTTATAGCATGCTGCCGAGCCAGGCCAAATAATA<GAGACC>TTTAAATCCGTTTTCTCTATGACCACGCT | RLPGYHFVDFRIEILKHDKDYNKVKQYENAVARYSMLPSQAK | AzR_185-226_2 | plate1 | 50 | 40 | 70.56 | 48 | 3.528
185-226_H194Y | B12 | AGGTAACCCAGTTCTTAGCACACTTTGGTCTCTAAGACTGCCTGGTTATCATTTTGTGGATTACCGTATCGAAATCCTGAAACACGATAAGGACTACAACAAAGTGAAACAGTATGAAAATGCCGTTGCGCGTTATAGCATGCTGCCGAGCCAGGCCAAATAATAGAGACCTTTAAATCCGTTTTCTCTATGACCACGCT | AGGTAACCCAGTTCTTAGCACACTTT<GGTCTC>TAAGACTGCCTGGTTATCATTTTGTGGATTACCGTATCGAAATCCTGAAACACGATAAGGACTACAACAAAGTGAAACAGTATGAAAATGCCGTTGCGCGTTATAGCATGCTGCCGAGCCAGGCCAAATAATA<GAGACC>TTTAAATCCGTTTTCTCTATGACCACGCT | RLPGYHFVDYRIEILKHDKDYNKVKQYENAVARYSMLPSQAK | AzR_185-226_3 | plate1 | 50 | 40 | 70.56 | 48 | 3.528

## source_plt_all_target_plt_all
Source Plate | Target Plate | Source Well | Target Well | Volume_ul | Module | Module Plasmid Number | Mutations
plate1 | target_plate1 | A2 | A1 | 1.47 | 1-64_M63L | default1 | M63L_F80W_S143F_V158A_F174A_H194F
plate1 | target_plate1 | A5 | A1 | 1.47 | 65-104_F80W | default1 | M63L_F80W_S143F_V158A_F174A_H194F
plate1 | target_plate1 | A8 | A1 | 1.47 | 105-144_S143F | default1 | M63L_F80W_S143F_V158A_F174A_H194F
plate1 | target_plate1 | B2 | A1 | 1.47 | 145-184_V158A_F174A | default1 | M63L_F80W_S143F_V158A_F174A_H194F
plate1 | target_plate1 | B11 | A1 | 1.47 | 185-226_H194F | default1 | M63L_F80W_S143F_V158A_F174A_H194F
plate1 | target_plate1 | A2 | A2 | 1.47 | 1-64_M63L | default2 | M63L_F80W_S143F_V158A_F174A_H194Y
plate1 | target_plate1 | A5 | A2 | 1.47 | 65-104_F80W | default2 | M63L_F80W_S143F_V158A_F174A_H194Y
plate1 | target_plate1 | A8 | A2 | 1.47 | 105-144_S143F | default2 | M63L_F80W_S143F_V158A_F174A_H194Y
plate1 | target_plate1 | B2 | A2 | 1.47 | 145-184_V158A_F174A | default2 | M63L_F80W_S143F_V158A_F174A_H194Y
plate1 | target_plate1 | B12 | A2 | 1.47 | 185-226_H194Y | default2 | M63L_F80W_S143F_V158A_F174A_H194Y
plate1 | target_plate1 | A2 | A3 | 1.47 | 1-64_M63L | default3 | M63L_F80W_S143F_V158A_F174I_H194F
plate1 | target_plate1 | A5 | A3 | 1.47 | 65-104_F80W | default3 | M63L_F80W_S143F_V158A_F174I_H194F
plate1 | target_plate1 | A8 | A3 | 1.47 | 105-144_S143F | default3 | M63L_F80W_S143F_V158A_F174I_H194F
plate1 | target_plate1 | B3 | A3 | 1.47 | 145-184_V158A_F174I | default3 | M63L_F80W_S143F_V158A_F174I_H194F
plate1 | target_plate1 | B11 | A3 | 1.47 | 185-226_H194F | default3 | M63L_F80W_S143F_V158A_F174I_H194F
plate1 | target_plate1 | A2 | A4 | 1.47 | 1-64_M63L | default4 | M63L_F80W_S143F_V158A_F174I_H194Y
plate1 | target_plate1 | A5 | A4 | 1.47 | 65-104_F80W | default4 | M63L_F80W_S143F_V158A_F174I_H194Y
plate1 | target_plate1 | A8 | A4 | 1.47 | 105-144_S143F | default4 | M63L_F80W_S143F_V158A_F174I_H194Y
plate1 | target_plate1 | B3 | A4 | 1.47 | 145-184_V158A_F174I | default4 | M63L_F80W_S143F_V158A_F174I_H194Y
plate1 | target_plate1 | B12 | A4 | 1.47 | 185-226_H194Y | default4 | M63L_F80W_S143F_V158A_F174I_H194Y
plate1 | target_plate1 | A2 | A5 | 1.47 | 1-64_M63L | default5 | M63L_F80W_S143F_V158I_F174A_H194F
plate1 | target_plate1 | A5 | A5 | 1.47 | 65-104_F80W | default5 | M63L_F80W_S143F_V158I_F174A_H194F
plate1 | target_plate1 | A8 | A5 | 1.47 | 105-144_S143F | default5 | M63L_F80W_S143F_V158I_F174A_H194F
plate1 | target_plate1 | B5 | A5 | 1.47 | 145-184_V158I_F174A | default5 | M63L_F80W_S143F_V158I_F174A_H194F
plate1 | target_plate1 | B11 | A5 | 1.47 | 185-226_H194F | default5 | M63L_F80W_S143F_V158I_F174A_H194F
plate1 | target_plate1 | A2 | A6 | 1.47 | 1-64_M63L | default6 | M63L_F80W_S143F_V158I_F174A_H194Y
plate1 | target_plate1 | A5 | A6 | 1.47 | 65-104_F80W | default6 | M63L_F80W_S143F_V158I_F174A_H194Y
plate1 | target_plate1 | A8 | A6 | 1.47 | 105-144_S143F | default6 | M63L_F80W_S143F_V158I_F174A_H194Y
plate1 | target_plate1 | B5 | A6 | 1.47 | 145-184_V158I_F174A | default6 | M63L_F80W_S143F_V158I_F174A_H194Y
plate1 | target_plate1 | B12 | A6 | 1.47 | 185-226_H194Y | default6 | M63L_F80W_S143F_V158I_F174A_H194Y
plate1 | target_plate1 | A2 | A7 | 1.47 | 1-64_M63L | default7 | M63L_F80W_S143F_V158I_F174I_H194F
plate1 | target_plate1 | A5 | A7 | 1.47 | 65-104_F80W | default7 | M63L_F80W_S143F_V158I_F174I_H194F
plate1 | target_plate1 | A8 | A7 | 1.47 | 105-144_S143F | default7 | M63L_F80W_S143F_V158I_F174I_H194F
plate1 | target_plate1 | B6 | A7 | 1.47 | 145-184_V158I_F174I | default7 | M63L_F80W_S143F_V158I_F174I_H194F
plate1 | target_plate1 | B11 | A7 | 1.47 | 185-226_H194F | default7 | M63L_F80W_S143F_V158I_F174I_H194F
plate1 | target_plate1 | A2 | A8 | 1.47 | 1-64_M63L | default8 | M63L_F80W_S143F_V158I_F174I_H194Y
plate1 | target_plate1 | A5 | A8 | 1.47 | 65-104_F80W | default8 | M63L_F80W_S143F_V158I_F174I_H194Y
plate1 | target_plate1 | A8 | A8 | 1.47 | 105-144_S143F | default8 | M63L_F80W_S143F_V158I_F174I_H194Y
plate1 | target_plate1 | B6 | A8 | 1.47 | 145-184_V158I_F174I | default8 | M63L_F80W_S143F_V158I_F174I_H194Y
plate1 | target_plate1 | B12 | A8 | 1.47 | 185-226_H194Y | default8 | M63L_F80W_S143F_V158I_F174I_H194Y
plate1 | target_plate1 | A2 | A9 | 1.47 | 1-64_M63L | default9 | M63L_F80W_S143F_V158N_F174A_H194F
plate1 | target_plate1 | A5 | A9 | 1.47 | 65-104_F80W | default9 | M63L_F80W_S143F_V158N_F174A_H194F
plate1 | target_plate1 | A8 | A9 | 1.47 | 105-144_S143F | default9 | M63L_F80W_S143F_V158N_F174A_H194F
plate1 | target_plate1 | B8 | A9 | 1.47 | 145-184_V158N_F174A | default9 | M63L_F80W_S143F_V158N_F174A_H194F
plate1 | target_plate1 | B11 | A9 | 1.47 | 185-226_H194F | default9 | M63L_F80W_S143F_V158N_F174A_H194F
plate1 | target_plate1 | A2 | A10 | 1.47 | 1-64_M63L | default10 | M63L_F80W_S143F_V158N_F174A_H194Y
plate1 | target_plate1 | A5 | A10 | 1.47 | 65-104_F80W | default10 | M63L_F80W_S143F_V158N_F174A_H194Y
plate1 | target_plate1 | A8 | A10 | 1.47 | 105-144_S143F | default10 | M63L_F80W_S143F_V158N_F174A_H194Y
plate1 | target_plate1 | B8 | A10 | 1.47 | 145-184_V158N_F174A | default10 | M63L_F80W_S143F_V158N_F174A_H194Y
plate1 | target_plate1 | B12 | A10 | 1.47 | 185-226_H194Y | default10 | M63L_F80W_S143F_V158N_F174A_H194Y
plate1 | target_plate1 | A2 | A11 | 1.47 | 1-64_M63L | default11 | M63L_F80W_S143F_V158N_F174I_H194F
plate1 | target_plate1 | A5 | A11 | 1.47 | 65-104_F80W | default11 | M63L_F80W_S143F_V158N_F174I_H194F
plate1 | target_plate1 | A8 | A11 | 1.47 | 105-144_S143F | default11 | M63L_F80W_S143F_V158N_F174I_H194F
plate1 | target_plate1 | B9 | A11 | 1.47 | 145-184_V158N_F174I | default11 | M63L_F80W_S143F_V158N_F174I_H194F
plate1 | target_plate1 | B11 | A11 | 1.47 | 185-226_H194F | default11 | M63L_F80W_S143F_V158N_F174I_H194F
plate1 | target_plate1 | A2 | A12 | 1.47 | 1-64_M63L | default12 | M63L_F80W_S143F_V158N_F174I_H194Y
plate1 | target_plate1 | A5 | A12 | 1.47 | 65-104_F80W | default12 | M63L_F80W_S143F_V158N_F174I_H194Y
plate1 | target_plate1 | A8 | A12 | 1.47 | 105-144_S143F | default12 | M63L_F80W_S143F_V158N_F174I_H194Y
plate1 | target_plate1 | B9 | A12 | 1.47 | 145-184_V158N_F174I | default12 | M63L_F80W_S143F_V158N_F174I_H194Y
plate1 | target_plate1 | B12 | A12 | 1.47 | 185-226_H194Y | default12 | M63L_F80W_S143F_V158N_F174I_H194Y
plate1 | target_plate1 | A2 | B1 | 1.47 | 1-64_M63L | default13 | M63L_F80W_S143I_V158A_F174A_H194F
plate1 | target_plate1 | A5 | B1 | 1.47 | 65-104_F80W | default13 | M63L_F80W_S143I_V158A_F174A_H194F
plate1 | target_plate1 | A9 | B1 | 1.47 | 105-144_S143I | default13 | M63L_F80W_S143I_V158A_F174A_H194F
plate1 | target_plate1 | B2 | B1 | 1.47 | 145-184_V158A_F174A | default13 | M63L_F80W_S143I_V158A_F174A_H194F
plate1 | target_plate1 | B11 | B1 | 1.47 | 185-226_H194F | default13 | M63L_F80W_S143I_V158A_F174A_H194F
plate1 | target_plate1 | A2 | B2 | 1.47 | 1-64_M63L | default14 | M63L_F80W_S143I_V158A_F174A_H194Y
plate1 | target_plate1 | A5 | B2 | 1.47 | 65-104_F80W | default14 | M63L_F80W_S143I_V158A_F174A_H194Y
plate1 | target_plate1 | A9 | B2 | 1.47 | 105-144_S143I | default14 | M63L_F80W_S143I_V158A_F174A_H194Y
plate1 | target_plate1 | B2 | B2 | 1.47 | 145-184_V158A_F174A | default14 | M63L_F80W_S143I_V158A_F174A_H194Y
plate1 | target_plate1 | B12 | B2 | 1.47 | 185-226_H194Y | default14 | M63L_F80W_S143I_V158A_F174A_H194Y
plate1 | target_plate1 | A2 | B3 | 1.47 | 1-64_M63L | default15 | M63L_F80W_S143I_V158A_F174I_H194F
plate1 | target_plate1 | A5 | B3 | 1.47 | 65-104_F80W | default15 | M63L_F80W_S143I_V158A_F174I_H194F
plate1 | target_plate1 | A9 | B3 | 1.47 | 105-144_S143I | default15 | M63L_F80W_S143I_V158A_F174I_H194F
plate1 | target_plate1 | B3 | B3 | 1.47 | 145-184_V158A_F174I | default15 | M63L_F80W_S143I_V158A_F174I_H194F
plate1 | target_plate1 | B11 | B3 | 1.47 | 185-226_H194F | default15 | M63L_F80W_S143I_V158A_F174I_H194F
plate1 | target_plate1 | A2 | B4 | 1.47 | 1-64_M63L | default16 | M63L_F80W_S143I_V158A_F174I_H194Y
plate1 | target_plate1 | A5 | B4 | 1.47 | 65-104_F80W | default16 | M63L_F80W_S143I_V158A_F174I_H194Y
plate1 | target_plate1 | A9 | B4 | 1.47 | 105-144_S143I | default16 | M63L_F80W_S143I_V158A_F174I_H194Y
plate1 | target_plate1 | B3 | B4 | 1.47 | 145-184_V158A_F174I | default16 | M63L_F80W_S143I_V158A_F174I_H194Y
plate1 | target_plate1 | B12 | B4 | 1.47 | 185-226_H194Y | default16 | M63L_F80W_S143I_V158A_F174I_H194Y
plate1 | target_plate1 | A2 | B5 | 1.47 | 1-64_M63L | default17 | M63L_F80W_S143I_V158I_F174A_H194F
plate1 | target_plate1 | A5 | B5 | 1.47 | 65-104_F80W | default17 | M63L_F80W_S143I_V158I_F174A_H194F
plate1 | target_plate1 | A9 | B5 | 1.47 | 105-144_S143I | default17 | M63L_F80W_S143I_V158I_F174A_H194F
plate1 | target_plate1 | B5 | B5 | 1.47 | 145-184_V158I_F174A | default17 | M63L_F80W_S143I_V158I_F174A_H194F
plate1 | target_plate1 | B11 | B5 | 1.47 | 185-226_H194F | default17 | M63L_F80W_S143I_V158I_F174A_H194F
plate1 | target_plate1 | A2 | B6 | 1.47 | 1-64_M63L | default18 | M63L_F80W_S143I_V158I_F174A_H194Y
plate1 | target_plate1 | A5 | B6 | 1.47 | 65-104_F80W | default18 | M63L_F80W_S143I_V158I_F174A_H194Y
plate1 | target_plate1 | A9 | B6 | 1.47 | 105-144_S143I | default18 | M63L_F80W_S143I_V158I_F174A_H194Y
plate1 | target_plate1 | B5 | B6 | 1.47 | 145-184_V158I_F174A | default18 | M63L_F80W_S143I_V158I_F174A_H194Y
plate1 | target_plate1 | B12 | B6 | 1.47 | 185-226_H194Y | default18 | M63L_F80W_S143I_V158I_F174A_H194Y
plate1 | target_plate1 | A2 | B7 | 1.47 | 1-64_M63L | default19 | M63L_F80W_S143I_V158I_F174I_H194F
plate1 | target_plate1 | A5 | B7 | 1.47 | 65-104_F80W | default19 | M63L_F80W_S143I_V158I_F174I_H194F
plate1 | target_plate1 | A9 | B7 | 1.47 | 105-144_S143I | default19 | M63L_F80W_S143I_V158I_F174I_H194F
plate1 | target_plate1 | B6 | B7 | 1.47 | 145-184_V158I_F174I | default19 | M63L_F80W_S143I_V158I_F174I_H194F
plate1 | target_plate1 | B11 | B7 | 1.47 | 185-226_H194F | default19 | M63L_F80W_S143I_V158I_F174I_H194F
plate1 | target_plate1 | A2 | B8 | 1.47 | 1-64_M63L | default20 | M63L_F80W_S143I_V158I_F174I_H194Y
plate1 | target_plate1 | A5 | B8 | 1.47 | 65-104_F80W | default20 | M63L_F80W_S143I_V158I_F174I_H194Y
plate1 | target_plate1 | A9 | B8 | 1.47 | 105-144_S143I | default20 | M63L_F80W_S143I_V158I_F174I_H194Y
plate1 | target_plate1 | B6 | B8 | 1.47 | 145-184_V158I_F174I | default20 | M63L_F80W_S143I_V158I_F174I_H194Y
plate1 | target_plate1 | B12 | B8 | 1.47 | 185-226_H194Y | default20 | M63L_F80W_S143I_V158I_F174I_H194Y
plate1 | target_plate1 | A2 | B9 | 1.47 | 1-64_M63L | default21 | M63L_F80W_S143I_V158N_F174A_H194F
plate1 | target_plate1 | A5 | B9 | 1.47 | 65-104_F80W | default21 | M63L_F80W_S143I_V158N_F174A_H194F
plate1 | target_plate1 | A9 | B9 | 1.47 | 105-144_S143I | default21 | M63L_F80W_S143I_V158N_F174A_H194F
plate1 | target_plate1 | B8 | B9 | 1.47 | 145-184_V158N_F174A | default21 | M63L_F80W_S143I_V158N_F174A_H194F
plate1 | target_plate1 | B11 | B9 | 1.47 | 185-226_H194F | default21 | M63L_F80W_S143I_V158N_F174A_H194F
plate1 | target_plate1 | A2 | B10 | 1.47 | 1-64_M63L | default22 | M63L_F80W_S143I_V158N_F174A_H194Y
plate1 | target_plate1 | A5 | B10 | 1.47 | 65-104_F80W | default22 | M63L_F80W_S143I_V158N_F174A_H194Y
plate1 | target_plate1 | A9 | B10 | 1.47 | 105-144_S143I | default22 | M63L_F80W_S143I_V158N_F174A_H194Y
plate1 | target_plate1 | B8 | B10 | 1.47 | 145-184_V158N_F174A | default22 | M63L_F80W_S143I_V158N_F174A_H194Y
plate1 | target_plate1 | B12 | B10 | 1.47 | 185-226_H194Y | default22 | M63L_F80W_S143I_V158N_F174A_H194Y
plate1 | target_plate1 | A2 | B11 | 1.47 | 1-64_M63L | default23 | M63L_F80W_S143I_V158N_F174I_H194F
plate1 | target_plate1 | A5 | B11 | 1.47 | 65-104_F80W | default23 | M63L_F80W_S143I_V158N_F174I_H194F
plate1 | target_plate1 | A9 | B11 | 1.47 | 105-144_S143I | default23 | M63L_F80W_S143I_V158N_F174I_H194F
plate1 | target_plate1 | B9 | B11 | 1.47 | 145-184_V158N_F174I | default23 | M63L_F80W_S143I_V158N_F174I_H194F
plate1 | target_plate1 | B11 | B11 | 1.47 | 185-226_H194F | default23 | M63L_F80W_S143I_V158N_F174I_H194F
plate1 | target_plate1 | A2 | B12 | 1.47 | 1-64_M63L | default24 | M63L_F80W_S143I_V158N_F174I_H194Y
plate1 | target_plate1 | A5 | B12 | 1.47 | 65-104_F80W | default24 | M63L_F80W_S143I_V158N_F174I_H194Y
plate1 | target_plate1 | A9 | B12 | 1.47 | 105-144_S143I | default24 | M63L_F80W_S143I_V158N_F174I_H194Y
plate1 | target_plate1 | B9 | B12 | 1.47 | 145-184_V158N_F174I | default24 | M63L_F80W_S143I_V158N_F174I_H194Y
plate1 | target_plate1 | B12 | B12 | 1.47 | 185-226_H194Y | default24 | M63L_F80W_S143I_V158N_F174I_H194Y
plate1 | target_plate1 | A2 | C1 | 1.47 | 1-64_M63L | default25 | M63L_F80L_S143F_V158A_F174A_H194F
plate1 | target_plate1 | A6 | C1 | 1.47 | 65-104_F80L | default25 | M63L_F80L_S143F_V158A_F174A_H194F
plate1 | target_plate1 | A8 | C1 | 1.47 | 105-144_S143F | default25 | M63L_F80L_S143F_V158A_F174A_H194F
plate1 | target_plate1 | B2 | C1 | 1.47 | 145-184_V158A_F174A | default25 | M63L_F80L_S143F_V158A_F174A_H194F
plate1 | target_plate1 | B11 | C1 | 1.47 | 185-226_H194F | default25 | M63L_F80L_S143F_V158A_F174A_H194F
plate1 | target_plate1 | A2 | C2 | 1.47 | 1-64_M63L | default26 | M63L_F80L_S143F_V158A_F174A_H194Y
plate1 | target_plate1 | A6 | C2 | 1.47 | 65-104_F80L | default26 | M63L_F80L_S143F_V158A_F174A_H194Y
plate1 | target_plate1 | A8 | C2 | 1.47 | 105-144_S143F | default26 | M63L_F80L_S143F_V158A_F174A_H194Y
plate1 | target_plate1 | B2 | C2 | 1.47 | 145-184_V158A_F174A | default26 | M63L_F80L_S143F_V158A_F174A_H194Y
plate1 | target_plate1 | B12 | C2 | 1.47 | 185-226_H194Y | default26 | M63L_F80L_S143F_V158A_F174A_H194Y
plate1 | target_plate1 | A2 | C3 | 1.47 | 1-64_M63L | default27 | M63L_F80L_S143F_V158A_F174I_H194F
plate1 | target_plate1 | A6 | C3 | 1.47 | 65-104_F80L | default27 | M63L_F80L_S143F_V158A_F174I_H194F
plate1 | target_plate1 | A8 | C3 | 1.47 | 105-144_S143F | default27 | M63L_F80L_S143F_V158A_F174I_H194F
plate1 | target_plate1 | B3 | C3 | 1.47 | 145-184_V158A_F174I | default27 | M63L_F80L_S143F_V158A_F174I_H194F
plate1 | target_plate1 | B11 | C3 | 1.47 | 185-226_H194F | default27 | M63L_F80L_S143F_V158A_F174I_H194F
plate1 | target_plate1 | A2 | C4 | 1.47 | 1-64_M63L | default28 | M63L_F80L_S143F_V158A_F174I_H194Y
plate1 | target_plate1 | A6 | C4 | 1.47 | 65-104_F80L | default28 | M63L_F80L_S143F_V158A_F174I_H194Y
plate1 | target_plate1 | A8 | C4 | 1.47 | 105-144_S143F | default28 | M63L_F80L_S143F_V158A_F174I_H194Y
plate1 | target_plate1 | B3 | C4 | 1.47 | 145-184_V158A_F174I | default28 | M63L_F80L_S143F_V158A_F174I_H194Y
plate1 | target_plate1 | B12 | C4 | 1.47 | 185-226_H194Y | default28 | M63L_F80L_S143F_V158A_F174I_H194Y
plate1 | target_plate1 | A2 | C5 | 1.47 | 1-64_M63L | default29 | M63L_F80L_S143F_V158I_F174A_H194F
plate1 | target_plate1 | A6 | C5 | 1.47 | 65-104_F80L | default29 | M63L_F80L_S143F_V158I_F174A_H194F
plate1 | target_plate1 | A8 | C5 | 1.47 | 105-144_S143F | default29 | M63L_F80L_S143F_V158I_F174A_H194F
plate1 | target_plate1 | B5 | C5 | 1.47 | 145-184_V158I_F174A | default29 | M63L_F80L_S143F_V158I_F174A_H194F
plate1 | target_plate1 | B11 | C5 | 1.47 | 185-226_H194F | default29 | M63L_F80L_S143F_V158I_F174A_H194F
plate1 | target_plate1 | A2 | C6 | 1.47 | 1-64_M63L | default30 | M63L_F80L_S143F_V158I_F174A_H194Y
plate1 | target_plate1 | A6 | C6 | 1.47 | 65-104_F80L | default30 | M63L_F80L_S143F_V158I_F174A_H194Y
plate1 | target_plate1 | A8 | C6 | 1.47 | 105-144_S143F | default30 | M63L_F80L_S143F_V158I_F174A_H194Y
plate1 | target_plate1 | B5 | C6 | 1.47 | 145-184_V158I_F174A | default30 | M63L_F80L_S143F_V158I_F174A_H194Y
plate1 | target_plate1 | B12 | C6 | 1.47 | 185-226_H194Y | default30 | M63L_F80L_S143F_V158I_F174A_H194Y
plate1 | target_plate1 | A2 | C7 | 1.47 | 1-64_M63L | default31 | M63L_F80L_S143F_V158I_F174I_H194F
plate1 | target_plate1 | A6 | C7 | 1.47 | 65-104_F80L | default31 | M63L_F80L_S143F_V158I_F174I_H194F
plate1 | target_plate1 | A8 | C7 | 1.47 | 105-144_S143F | default31 | M63L_F80L_S143F_V158I_F174I_H194F
plate1 | target_plate1 | B6 | C7 | 1.47 | 145-184_V158I_F174I | default31 | M63L_F80L_S143F_V158I_F174I_H194F
plate1 | target_plate1 | B11 | C7 | 1.47 | 185-226_H194F | default31 | M63L_F80L_S143F_V158I_F174I_H194F
plate1 | target_plate1 | A2 | C8 | 1.47 | 1-64_M63L | default32 | M63L_F80L_S143F_V158I_F174I_H194Y
plate1 | target_plate1 | A6 | C8 | 1.47 | 65-104_F80L | default32 | M63L_F80L_S143F_V158I_F174I_H194Y
plate1 | target_plate1 | A8 | C8 | 1.47 | 105-144_S143F | default32 | M63L_F80L_S143F_V158I_F174I_H194Y
plate1 | target_plate1 | B6 | C8 | 1.47 | 145-184_V158I_F174I | default32 | M63L_F80L_S143F_V158I_F174I_H194Y
plate1 | target_plate1 | B12 | C8 | 1.47 | 185-226_H194Y | default32 | M63L_F80L_S143F_V158I_F174I_H194Y
plate1 | target_plate1 | A2 | C9 | 1.47 | 1-64_M63L | default33 | M63L_F80L_S143F_V158N_F174A_H194F
plate1 | target_plate1 | A6 | C9 | 1.47 | 65-104_F80L | default33 | M63L_F80L_S143F_V158N_F174A_H194F
plate1 | target_plate1 | A8 | C9 | 1.47 | 105-144_S143F | default33 | M63L_F80L_S143F_V158N_F174A_H194F
plate1 | target_plate1 | B8 | C9 | 1.47 | 145-184_V158N_F174A | default33 | M63L_F80L_S143F_V158N_F174A_H194F
plate1 | target_plate1 | B11 | C9 | 1.47 | 185-226_H194F | default33 | M63L_F80L_S143F_V158N_F174A_H194F
plate1 | target_plate1 | A2 | C10 | 1.47 | 1-64_M63L | default34 | M63L_F80L_S143F_V158N_F174A_H194Y
plate1 | target_plate1 | A6 | C10 | 1.47 | 65-104_F80L | default34 | M63L_F80L_S143F_V158N_F174A_H194Y
plate1 | target_plate1 | A8 | C10 | 1.47 | 105-144_S143F | default34 | M63L_F80L_S143F_V158N_F174A_H194Y
plate1 | target_plate1 | B8 | C10 | 1.47 | 145-184_V158N_F174A | default34 | M63L_F80L_S143F_V158N_F174A_H194Y
plate1 | target_plate1 | B12 | C10 | 1.47 | 185-226_H194Y | default34 | M63L_F80L_S143F_V158N_F174A_H194Y
plate1 | target_plate1 | A2 | C11 | 1.47 | 1-64_M63L | default35 | M63L_F80L_S143F_V158N_F174I_H194F
plate1 | target_plate1 | A6 | C11 | 1.47 | 65-104_F80L | default35 | M63L_F80L_S143F_V158N_F174I_H194F
plate1 | target_plate1 | A8 | C11 | 1.47 | 105-144_S143F | default35 | M63L_F80L_S143F_V158N_F174I_H194F
plate1 | target_plate1 | B9 | C11 | 1.47 | 145-184_V158N_F174I | default35 | M63L_F80L_S143F_V158N_F174I_H194F
plate1 | target_plate1 | B11 | C11 | 1.47 | 185-226_H194F | default35 | M63L_F80L_S143F_V158N_F174I_H194F
plate1 | target_plate1 | A2 | C12 | 1.47 | 1-64_M63L | default36 | M63L_F80L_S143F_V158N_F174I_H194Y
plate1 | target_plate1 | A6 | C12 | 1.47 | 65-104_F80L | default36 | M63L_F80L_S143F_V158N_F174I_H194Y
plate1 | target_plate1 | A8 | C12 | 1.47 | 105-144_S143F | default36 | M63L_F80L_S143F_V158N_F174I_H194Y
plate1 | target_plate1 | B9 | C12 | 1.47 | 145-184_V158N_F174I | default36 | M63L_F80L_S143F_V158N_F174I_H194Y
plate1 | target_plate1 | B12 | C12 | 1.47 | 185-226_H194Y | default36 | M63L_F80L_S143F_V158N_F174I_H194Y
plate1 | target_plate1 | A2 | D1 | 1.47 | 1-64_M63L | default37 | M63L_F80L_S143I_V158A_F174A_H194F
plate1 | target_plate1 | A6 | D1 | 1.47 | 65-104_F80L | default37 | M63L_F80L_S143I_V158A_F174A_H194F
plate1 | target_plate1 | A9 | D1 | 1.47 | 105-144_S143I | default37 | M63L_F80L_S143I_V158A_F174A_H194F
plate1 | target_plate1 | B2 | D1 | 1.47 | 145-184_V158A_F174A | default37 | M63L_F80L_S143I_V158A_F174A_H194F
plate1 | target_plate1 | B11 | D1 | 1.47 | 185-226_H194F | default37 | M63L_F80L_S143I_V158A_F174A_H194F
plate1 | target_plate1 | A2 | D2 | 1.47 | 1-64_M63L | default38 | M63L_F80L_S143I_V158A_F174A_H194Y
plate1 | target_plate1 | A6 | D2 | 1.47 | 65-104_F80L | default38 | M63L_F80L_S143I_V158A_F174A_H194Y
plate1 | target_plate1 | A9 | D2 | 1.47 | 105-144_S143I | default38 | M63L_F80L_S143I_V158A_F174A_H194Y
plate1 | target_plate1 | B2 | D2 | 1.47 | 145-184_V158A_F174A | default38 | M63L_F80L_S143I_V158A_F174A_H194Y
plate1 | target_plate1 | B12 | D2 | 1.47 | 185-226_H194Y | default38 | M63L_F80L_S143I_V158A_F174A_H194Y
plate1 | target_plate1 | A2 | D3 | 1.47 | 1-64_M63L | default39 | M63L_F80L_S143I_V158A_F174I_H194F
plate1 | target_plate1 | A6 | D3 | 1.47 | 65-104_F80L | default39 | M63L_F80L_S143I_V158A_F174I_H194F
plate1 | target_plate1 | A9 | D3 | 1.47 | 105-144_S143I | default39 | M63L_F80L_S143I_V158A_F174I_H194F
plate1 | target_plate1 | B3 | D3 | 1.47 | 145-184_V158A_F174I | default39 | M63L_F80L_S143I_V158A_F174I_H194F
plate1 | target_plate1 | B11 | D3 | 1.47 | 185-226_H194F | default39 | M63L_F80L_S143I_V158A_F174I_H194F
plate1 | target_plate1 | A2 | D4 | 1.47 | 1-64_M63L | default40 | M63L_F80L_S143I_V158A_F174I_H194Y
plate1 | target_plate1 | A6 | D4 | 1.47 | 65-104_F80L | default40 | M63L_F80L_S143I_V158A_F174I_H194Y
plate1 | target_plate1 | A9 | D4 | 1.47 | 105-144_S143I | default40 | M63L_F80L_S143I_V158A_F174I_H194Y
plate1 | target_plate1 | B3 | D4 | 1.47 | 145-184_V158A_F174I | default40 | M63L_F80L_S143I_V158A_F174I_H194Y
plate1 | target_plate1 | B12 | D4 | 1.47 | 185-226_H194Y | default40 | M63L_F80L_S143I_V158A_F174I_H194Y
plate1 | target_plate1 | A2 | D5 | 1.47 | 1-64_M63L | default41 | M63L_F80L_S143I_V158I_F174A_H194F
plate1 | target_plate1 | A6 | D5 | 1.47 | 65-104_F80L | default41 | M63L_F80L_S143I_V158I_F174A_H194F
plate1 | target_plate1 | A9 | D5 | 1.47 | 105-144_S143I | default41 | M63L_F80L_S143I_V158I_F174A_H194F
plate1 | target_plate1 | B5 | D5 | 1.47 | 145-184_V158I_F174A | default41 | M63L_F80L_S143I_V158I_F174A_H194F
plate1 | target_plate1 | B11 | D5 | 1.47 | 185-226_H194F | default41 | M63L_F80L_S143I_V158I_F174A_H194F
plate1 | target_plate1 | A2 | D6 | 1.47 | 1-64_M63L | default42 | M63L_F80L_S143I_V158I_F174A_H194Y
plate1 | target_plate1 | A6 | D6 | 1.47 | 65-104_F80L | default42 | M63L_F80L_S143I_V158I_F174A_H194Y
plate1 | target_plate1 | A9 | D6 | 1.47 | 105-144_S143I | default42 | M63L_F80L_S143I_V158I_F174A_H194Y
plate1 | target_plate1 | B5 | D6 | 1.47 | 145-184_V158I_F174A | default42 | M63L_F80L_S143I_V158I_F174A_H194Y
plate1 | target_plate1 | B12 | D6 | 1.47 | 185-226_H194Y | default42 | M63L_F80L_S143I_V158I_F174A_H194Y
plate1 | target_plate1 | A2 | D7 | 1.47 | 1-64_M63L | default43 | M63L_F80L_S143I_V158I_F174I_H194F
plate1 | target_plate1 | A6 | D7 | 1.47 | 65-104_F80L | default43 | M63L_F80L_S143I_V158I_F174I_H194F
plate1 | target_plate1 | A9 | D7 | 1.47 | 105-144_S143I | default43 | M63L_F80L_S143I_V158I_F174I_H194F
plate1 | target_plate1 | B6 | D7 | 1.47 | 145-184_V158I_F174I | default43 | M63L_F80L_S143I_V158I_F174I_H194F
plate1 | target_plate1 | B11 | D7 | 1.47 | 185-226_H194F | default43 | M63L_F80L_S143I_V158I_F174I_H194F
plate1 | target_plate1 | A2 | D8 | 1.47 | 1-64_M63L | default44 | M63L_F80L_S143I_V158I_F174I_H194Y
plate1 | target_plate1 | A6 | D8 | 1.47 | 65-104_F80L | default44 | M63L_F80L_S143I_V158I_F174I_H194Y
plate1 | target_plate1 | A9 | D8 | 1.47 | 105-144_S143I | default44 | M63L_F80L_S143I_V158I_F174I_H194Y
plate1 | target_plate1 | B6 | D8 | 1.47 | 145-184_V158I_F174I | default44 | M63L_F80L_S143I_V158I_F174I_H194Y
plate1 | target_plate1 | B12 | D8 | 1.47 | 185-226_H194Y | default44 | M63L_F80L_S143I_V158I_F174I_H194Y
plate1 | target_plate1 | A2 | D9 | 1.47 | 1-64_M63L | default45 | M63L_F80L_S143I_V158N_F174A_H194F
plate1 | target_plate1 | A6 | D9 | 1.47 | 65-104_F80L | default45 | M63L_F80L_S143I_V158N_F174A_H194F
plate1 | target_plate1 | A9 | D9 | 1.47 | 105-144_S143I | default45 | M63L_F80L_S143I_V158N_F174A_H194F
plate1 | target_plate1 | B8 | D9 | 1.47 | 145-184_V158N_F174A | default45 | M63L_F80L_S143I_V158N_F174A_H194F
plate1 | target_plate1 | B11 | D9 | 1.47 | 185-226_H194F | default45 | M63L_F80L_S143I_V158N_F174A_H194F
plate1 | target_plate1 | A2 | D10 | 1.47 | 1-64_M63L | default46 | M63L_F80L_S143I_V158N_F174A_H194Y
plate1 | target_plate1 | A6 | D10 | 1.47 | 65-104_F80L | default46 | M63L_F80L_S143I_V158N_F174A_H194Y
plate1 | target_plate1 | A9 | D10 | 1.47 | 105-144_S143I | default46 | M63L_F80L_S143I_V158N_F174A_H194Y
plate1 | target_plate1 | B8 | D10 | 1.47 | 145-184_V158N_F174A | default46 | M63L_F80L_S143I_V158N_F174A_H194Y
plate1 | target_plate1 | B12 | D10 | 1.47 | 185-226_H194Y | default46 | M63L_F80L_S143I_V158N_F174A_H194Y
plate1 | target_plate1 | A2 | D11 | 1.47 | 1-64_M63L | default47 | M63L_F80L_S143I_V158N_F174I_H194F
plate1 | target_plate1 | A6 | D11 | 1.47 | 65-104_F80L | default47 | M63L_F80L_S143I_V158N_F174I_H194F
plate1 | target_plate1 | A9 | D11 | 1.47 | 105-144_S143I | default47 | M63L_F80L_S143I_V158N_F174I_H194F
plate1 | target_plate1 | B9 | D11 | 1.47 | 145-184_V158N_F174I | default47 | M63L_F80L_S143I_V158N_F174I_H194F
plate1 | target_plate1 | B11 | D11 | 1.47 | 185-226_H194F | default47 | M63L_F80L_S143I_V158N_F174I_H194F
plate1 | target_plate1 | A2 | D12 | 1.47 | 1-64_M63L | default48 | M63L_F80L_S143I_V158N_F174I_H194Y
plate1 | target_plate1 | A6 | D12 | 1.47 | 65-104_F80L | default48 | M63L_F80L_S143I_V158N_F174I_H194Y
plate1 | target_plate1 | A9 | D12 | 1.47 | 105-144_S143I | default48 | M63L_F80L_S143I_V158N_F174I_H194Y
plate1 | target_plate1 | B9 | D12 | 1.47 | 145-184_V158N_F174I | default48 | M63L_F80L_S143I_V158N_F174I_H194Y
plate1 | target_plate1 | B12 | D12 | 1.47 | 185-226_H194Y | default48 | M63L_F80L_S143I_V158N_F174I_H194Y
plate1 | target_plate1 | A3 | E1 | 1.47 | 1-64_M63H | default49 | M63H_F80W_S143F_V158A_F174A_H194F
plate1 | target_plate1 | A5 | E1 | 1.47 | 65-104_F80W | default49 | M63H_F80W_S143F_V158A_F174A_H194F
plate1 | target_plate1 | A8 | E1 | 1.47 | 105-144_S143F | default49 | M63H_F80W_S143F_V158A_F174A_H194F
plate1 | target_plate1 | B2 | E1 | 1.47 | 145-184_V158A_F174A | default49 | M63H_F80W_S143F_V158A_F174A_H194F
plate1 | target_plate1 | B11 | E1 | 1.47 | 185-226_H194F | default49 | M63H_F80W_S143F_V158A_F174A_H194F
plate1 | target_plate1 | A3 | E2 | 1.47 | 1-64_M63H | default50 | M63H_F80W_S143F_V158A_F174A_H194Y
plate1 | target_plate1 | A5 | E2 | 1.47 | 65-104_F80W | default50 | M63H_F80W_S143F_V158A_F174A_H194Y
plate1 | target_plate1 | A8 | E2 | 1.47 | 105-144_S143F | default50 | M63H_F80W_S143F_V158A_F174A_H194Y
plate1 | target_plate1 | B2 | E2 | 1.47 | 145-184_V158A_F174A | default50 | M63H_F80W_S143F_V158A_F174A_H194Y
plate1 | target_plate1 | B12 | E2 | 1.47 | 185-226_H194Y | default50 | M63H_F80W_S143F_V158A_F174A_H194Y
plate1 | target_plate1 | A3 | E3 | 1.47 | 1-64_M63H | default51 | M63H_F80W_S143F_V158A_F174I_H194F
plate1 | target_plate1 | A5 | E3 | 1.47 | 65-104_F80W | default51 | M63H_F80W_S143F_V158A_F174I_H194F
plate1 | target_plate1 | A8 | E3 | 1.47 | 105-144_S143F | default51 | M63H_F80W_S143F_V158A_F174I_H194F
plate1 | target_plate1 | B3 | E3 | 1.47 | 145-184_V158A_F174I | default51 | M63H_F80W_S143F_V158A_F174I_H194F
plate1 | target_plate1 | B11 | E3 | 1.47 | 185-226_H194F | default51 | M63H_F80W_S143F_V158A_F174I_H194F
plate1 | target_plate1 | A3 | E4 | 1.47 | 1-64_M63H | default52 | M63H_F80W_S143F_V158A_F174I_H194Y
plate1 | target_plate1 | A5 | E4 | 1.47 | 65-104_F80W | default52 | M63H_F80W_S143F_V158A_F174I_H194Y
plate1 | target_plate1 | A8 | E4 | 1.47 | 105-144_S143F | default52 | M63H_F80W_S143F_V158A_F174I_H194Y
plate1 | target_plate1 | B3 | E4 | 1.47 | 145-184_V158A_F174I | default52 | M63H_F80W_S143F_V158A_F174I_H194Y
plate1 | target_plate1 | B12 | E4 | 1.47 | 185-226_H194Y | default52 | M63H_F80W_S143F_V158A_F174I_H194Y
plate1 | target_plate1 | A3 | E5 | 1.47 | 1-64_M63H | default53 | M63H_F80W_S143F_V158I_F174A_H194F
plate1 | target_plate1 | A5 | E5 | 1.47 | 65-104_F80W | default53 | M63H_F80W_S143F_V158I_F174A_H194F
plate1 | target_plate1 | A8 | E5 | 1.47 | 105-144_S143F | default53 | M63H_F80W_S143F_V158I_F174A_H194F
plate1 | target_plate1 | B5 | E5 | 1.47 | 145-184_V158I_F174A | default53 | M63H_F80W_S143F_V158I_F174A_H194F
plate1 | target_plate1 | B11 | E5 | 1.47 | 185-226_H194F | default53 | M63H_F80W_S143F_V158I_F174A_H194F
plate1 | target_plate1 | A3 | E6 | 1.47 | 1-64_M63H | default54 | M63H_F80W_S143F_V158I_F174A_H194Y
plate1 | target_plate1 | A5 | E6 | 1.47 | 65-104_F80W | default54 | M63H_F80W_S143F_V158I_F174A_H194Y
plate1 | target_plate1 | A8 | E6 | 1.47 | 105-144_S143F | default54 | M63H_F80W_S143F_V158I_F174A_H194Y
plate1 | target_plate1 | B5 | E6 | 1.47 | 145-184_V158I_F174A | default54 | M63H_F80W_S143F_V158I_F174A_H194Y
plate1 | target_plate1 | B12 | E6 | 1.47 | 185-226_H194Y | default54 | M63H_F80W_S143F_V158I_F174A_H194Y
plate1 | target_plate1 | A3 | E7 | 1.47 | 1-64_M63H | default55 | M63H_F80W_S143F_V158I_F174I_H194F
plate1 | target_plate1 | A5 | E7 | 1.47 | 65-104_F80W | default55 | M63H_F80W_S143F_V158I_F174I_H194F
plate1 | target_plate1 | A8 | E7 | 1.47 | 105-144_S143F | default55 | M63H_F80W_S143F_V158I_F174I_H194F
plate1 | target_plate1 | B6 | E7 | 1.47 | 145-184_V158I_F174I | default55 | M63H_F80W_S143F_V158I_F174I_H194F
plate1 | target_plate1 | B11 | E7 | 1.47 | 185-226_H194F | default55 | M63H_F80W_S143F_V158I_F174I_H194F
plate1 | target_plate1 | A3 | E8 | 1.47 | 1-64_M63H | default56 | M63H_F80W_S143F_V158I_F174I_H194Y
plate1 | target_plate1 | A5 | E8 | 1.47 | 65-104_F80W | default56 | M63H_F80W_S143F_V158I_F174I_H194Y
plate1 | target_plate1 | A8 | E8 | 1.47 | 105-144_S143F | default56 | M63H_F80W_S143F_V158I_F174I_H194Y
plate1 | target_plate1 | B6 | E8 | 1.47 | 145-184_V158I_F174I | default56 | M63H_F80W_S143F_V158I_F174I_H194Y
plate1 | target_plate1 | B12 | E8 | 1.47 | 185-226_H194Y | default56 | M63H_F80W_S143F_V158I_F174I_H194Y
plate1 | target_plate1 | A3 | E9 | 1.47 | 1-64_M63H | default57 | M63H_F80W_S143F_V158N_F174A_H194F
plate1 | target_plate1 | A5 | E9 | 1.47 | 65-104_F80W | default57 | M63H_F80W_S143F_V158N_F174A_H194F
plate1 | target_plate1 | A8 | E9 | 1.47 | 105-144_S143F | default57 | M63H_F80W_S143F_V158N_F174A_H194F
plate1 | target_plate1 | B8 | E9 | 1.47 | 145-184_V158N_F174A | default57 | M63H_F80W_S143F_V158N_F174A_H194F
plate1 | target_plate1 | B11 | E9 | 1.47 | 185-226_H194F | default57 | M63H_F80W_S143F_V158N_F174A_H194F
plate1 | target_plate1 | A3 | E10 | 1.47 | 1-64_M63H | default58 | M63H_F80W_S143F_V158N_F174A_H194Y
plate1 | target_plate1 | A5 | E10 | 1.47 | 65-104_F80W | default58 | M63H_F80W_S143F_V158N_F174A_H194Y
plate1 | target_plate1 | A8 | E10 | 1.47 | 105-144_S143F | default58 | M63H_F80W_S143F_V158N_F174A_H194Y
plate1 | target_plate1 | B8 | E10 | 1.47 | 145-184_V158N_F174A | default58 | M63H_F80W_S143F_V158N_F174A_H194Y
plate1 | target_plate1 | B12 | E10 | 1.47 | 185-226_H194Y | default58 | M63H_F80W_S143F_V158N_F174A_H194Y
plate1 | target_plate1 | A3 | E11 | 1.47 | 1-64_M63H | default59 | M63H_F80W_S143F_V158N_F174I_H194F
plate1 | target_plate1 | A5 | E11 | 1.47 | 65-104_F80W | default59 | M63H_F80W_S143F_V158N_F174I_H194F
plate1 | target_plate1 | A8 | E11 | 1.47 | 105-144_S143F | default59 | M63H_F80W_S143F_V158N_F174I_H194F
plate1 | target_plate1 | B9 | E11 | 1.47 | 145-184_V158N_F174I | default59 | M63H_F80W_S143F_V158N_F174I_H194F
plate1 | target_plate1 | B11 | E11 | 1.47 | 185-226_H194F | default59 | M63H_F80W_S143F_V158N_F174I_H194F
plate1 | target_plate1 | A3 | E12 | 1.47 | 1-64_M63H | default60 | M63H_F80W_S143F_V158N_F174I_H194Y
plate1 | target_plate1 | A5 | E12 | 1.47 | 65-104_F80W | default60 | M63H_F80W_S143F_V158N_F174I_H194Y
plate1 | target_plate1 | A8 | E12 | 1.47 | 105-144_S143F | default60 | M63H_F80W_S143F_V158N_F174I_H194Y
plate1 | target_plate1 | B9 | E12 | 1.47 | 145-184_V158N_F174I | default60 | M63H_F80W_S143F_V158N_F174I_H194Y
plate1 | target_plate1 | B12 | E12 | 1.47 | 185-226_H194Y | default60 | M63H_F80W_S143F_V158N_F174I_H194Y
plate1 | target_plate1 | A3 | F1 | 1.47 | 1-64_M63H | default61 | M63H_F80W_S143I_V158A_F174A_H194F
plate1 | target_plate1 | A5 | F1 | 1.47 | 65-104_F80W | default61 | M63H_F80W_S143I_V158A_F174A_H194F
plate1 | target_plate1 | A9 | F1 | 1.47 | 105-144_S143I | default61 | M63H_F80W_S143I_V158A_F174A_H194F
plate1 | target_plate1 | B2 | F1 | 1.47 | 145-184_V158A_F174A | default61 | M63H_F80W_S143I_V158A_F174A_H194F
plate1 | target_plate1 | B11 | F1 | 1.47 | 185-226_H194F | default61 | M63H_F80W_S143I_V158A_F174A_H194F
plate1 | target_plate1 | A3 | F2 | 1.47 | 1-64_M63H | default62 | M63H_F80W_S143I_V158A_F174A_H194Y
plate1 | target_plate1 | A5 | F2 | 1.47 | 65-104_F80W | default62 | M63H_F80W_S143I_V158A_F174A_H194Y
plate1 | target_plate1 | A9 | F2 | 1.47 | 105-144_S143I | default62 | M63H_F80W_S143I_V158A_F174A_H194Y
plate1 | target_plate1 | B2 | F2 | 1.47 | 145-184_V158A_F174A | default62 | M63H_F80W_S143I_V158A_F174A_H194Y
plate1 | target_plate1 | B12 | F2 | 1.47 | 185-226_H194Y | default62 | M63H_F80W_S143I_V158A_F174A_H194Y
plate1 | target_plate1 | A3 | F3 | 1.47 | 1-64_M63H | default63 | M63H_F80W_S143I_V158A_F174I_H194F
plate1 | target_plate1 | A5 | F3 | 1.47 | 65-104_F80W | default63 | M63H_F80W_S143I_V158A_F174I_H194F
plate1 | target_plate1 | A9 | F3 | 1.47 | 105-144_S143I | default63 | M63H_F80W_S143I_V158A_F174I_H194F
plate1 | target_plate1 | B3 | F3 | 1.47 | 145-184_V158A_F174I | default63 | M63H_F80W_S143I_V158A_F174I_H194F
plate1 | target_plate1 | B11 | F3 | 1.47 | 185-226_H194F | default63 | M63H_F80W_S143I_V158A_F174I_H194F
plate1 | target_plate1 | A3 | F4 | 1.47 | 1-64_M63H | default64 | M63H_F80W_S143I_V158A_F174I_H194Y
plate1 | target_plate1 | A5 | F4 | 1.47 | 65-104_F80W | default64 | M63H_F80W_S143I_V158A_F174I_H194Y
plate1 | target_plate1 | A9 | F4 | 1.47 | 105-144_S143I | default64 | M63H_F80W_S143I_V158A_F174I_H194Y
plate1 | target_plate1 | B3 | F4 | 1.47 | 145-184_V158A_F174I | default64 | M63H_F80W_S143I_V158A_F174I_H194Y
plate1 | target_plate1 | B12 | F4 | 1.47 | 185-226_H194Y | default64 | M63H_F80W_S143I_V158A_F174I_H194Y
plate1 | target_plate1 | A3 | F5 | 1.47 | 1-64_M63H | default65 | M63H_F80W_S143I_V158I_F174A_H194F
plate1 | target_plate1 | A5 | F5 | 1.47 | 65-104_F80W | default65 | M63H_F80W_S143I_V158I_F174A_H194F
plate1 | target_plate1 | A9 | F5 | 1.47 | 105-144_S143I | default65 | M63H_F80W_S143I_V158I_F174A_H194F
plate1 | target_plate1 | B5 | F5 | 1.47 | 145-184_V158I_F174A | default65 | M63H_F80W_S143I_V158I_F174A_H194F
plate1 | target_plate1 | B11 | F5 | 1.47 | 185-226_H194F | default65 | M63H_F80W_S143I_V158I_F174A_H194F
plate1 | target_plate1 | A3 | F6 | 1.47 | 1-64_M63H | default66 | M63H_F80W_S143I_V158I_F174A_H194Y
plate1 | target_plate1 | A5 | F6 | 1.47 | 65-104_F80W | default66 | M63H_F80W_S143I_V158I_F174A_H194Y
plate1 | target_plate1 | A9 | F6 | 1.47 | 105-144_S143I | default66 | M63H_F80W_S143I_V158I_F174A_H194Y
plate1 | target_plate1 | B5 | F6 | 1.47 | 145-184_V158I_F174A | default66 | M63H_F80W_S143I_V158I_F174A_H194Y
plate1 | target_plate1 | B12 | F6 | 1.47 | 185-226_H194Y | default66 | M63H_F80W_S143I_V158I_F174A_H194Y
plate1 | target_plate1 | A3 | F7 | 1.47 | 1-64_M63H | default67 | M63H_F80W_S143I_V158I_F174I_H194F
plate1 | target_plate1 | A5 | F7 | 1.47 | 65-104_F80W | default67 | M63H_F80W_S143I_V158I_F174I_H194F
plate1 | target_plate1 | A9 | F7 | 1.47 | 105-144_S143I | default67 | M63H_F80W_S143I_V158I_F174I_H194F
plate1 | target_plate1 | B6 | F7 | 1.47 | 145-184_V158I_F174I | default67 | M63H_F80W_S143I_V158I_F174I_H194F
plate1 | target_plate1 | B11 | F7 | 1.47 | 185-226_H194F | default67 | M63H_F80W_S143I_V158I_F174I_H194F
plate1 | target_plate1 | A3 | F8 | 1.47 | 1-64_M63H | default68 | M63H_F80W_S143I_V158I_F174I_H194Y
plate1 | target_plate1 | A5 | F8 | 1.47 | 65-104_F80W | default68 | M63H_F80W_S143I_V158I_F174I_H194Y
plate1 | target_plate1 | A9 | F8 | 1.47 | 105-144_S143I | default68 | M63H_F80W_S143I_V158I_F174I_H194Y
plate1 | target_plate1 | B6 | F8 | 1.47 | 145-184_V158I_F174I | default68 | M63H_F80W_S143I_V158I_F174I_H194Y
plate1 | target_plate1 | B12 | F8 | 1.47 | 185-226_H194Y | default68 | M63H_F80W_S143I_V158I_F174I_H194Y
plate1 | target_plate1 | A3 | F9 | 1.47 | 1-64_M63H | default69 | M63H_F80W_S143I_V158N_F174A_H194F
plate1 | target_plate1 | A5 | F9 | 1.47 | 65-104_F80W | default69 | M63H_F80W_S143I_V158N_F174A_H194F
plate1 | target_plate1 | A9 | F9 | 1.47 | 105-144_S143I | default69 | M63H_F80W_S143I_V158N_F174A_H194F
plate1 | target_plate1 | B8 | F9 | 1.47 | 145-184_V158N_F174A | default69 | M63H_F80W_S143I_V158N_F174A_H194F
plate1 | target_plate1 | B11 | F9 | 1.47 | 185-226_H194F | default69 | M63H_F80W_S143I_V158N_F174A_H194F
plate1 | target_plate1 | A3 | F10 | 1.47 | 1-64_M63H | default70 | M63H_F80W_S143I_V158N_F174A_H194Y
plate1 | target_plate1 | A5 | F10 | 1.47 | 65-104_F80W | default70 | M63H_F80W_S143I_V158N_F174A_H194Y
plate1 | target_plate1 | A9 | F10 | 1.47 | 105-144_S143I | default70 | M63H_F80W_S143I_V158N_F174A_H194Y
plate1 | target_plate1 | B8 | F10 | 1.47 | 145-184_V158N_F174A | default70 | M63H_F80W_S143I_V158N_F174A_H194Y
plate1 | target_plate1 | B12 | F10 | 1.47 | 185-226_H194Y | default70 | M63H_F80W_S143I_V158N_F174A_H194Y
plate1 | target_plate1 | A3 | F11 | 1.47 | 1-64_M63H | default71 | M63H_F80W_S143I_V158N_F174I_H194F
plate1 | target_plate1 | A5 | F11 | 1.47 | 65-104_F80W | default71 | M63H_F80W_S143I_V158N_F174I_H194F
plate1 | target_plate1 | A9 | F11 | 1.47 | 105-144_S143I | default71 | M63H_F80W_S143I_V158N_F174I_H194F
plate1 | target_plate1 | B9 | F11 | 1.47 | 145-184_V158N_F174I | default71 | M63H_F80W_S143I_V158N_F174I_H194F
plate1 | target_plate1 | B11 | F11 | 1.47 | 185-226_H194F | default71 | M63H_F80W_S143I_V158N_F174I_H194F
plate1 | target_plate1 | A3 | F12 | 1.47 | 1-64_M63H | default72 | M63H_F80W_S143I_V158N_F174I_H194Y
plate1 | target_plate1 | A5 | F12 | 1.47 | 65-104_F80W | default72 | M63H_F80W_S143I_V158N_F174I_H194Y
plate1 | target_plate1 | A9 | F12 | 1.47 | 105-144_S143I | default72 | M63H_F80W_S143I_V158N_F174I_H194Y
plate1 | target_plate1 | B9 | F12 | 1.47 | 145-184_V158N_F174I | default72 | M63H_F80W_S143I_V158N_F174I_H194Y
plate1 | target_plate1 | B12 | F12 | 1.47 | 185-226_H194Y | default72 | M63H_F80W_S143I_V158N_F174I_H194Y
plate1 | target_plate1 | A3 | G1 | 1.47 | 1-64_M63H | default73 | M63H_F80L_S143F_V158A_F174A_H194F
plate1 | target_plate1 | A6 | G1 | 1.47 | 65-104_F80L | default73 | M63H_F80L_S143F_V158A_F174A_H194F
plate1 | target_plate1 | A8 | G1 | 1.47 | 105-144_S143F | default73 | M63H_F80L_S143F_V158A_F174A_H194F
plate1 | target_plate1 | B2 | G1 | 1.47 | 145-184_V158A_F174A | default73 | M63H_F80L_S143F_V158A_F174A_H194F
plate1 | target_plate1 | B11 | G1 | 1.47 | 185-226_H194F | default73 | M63H_F80L_S143F_V158A_F174A_H194F
plate1 | target_plate1 | A3 | G2 | 1.47 | 1-64_M63H | default74 | M63H_F80L_S143F_V158A_F174A_H194Y
plate1 | target_plate1 | A6 | G2 | 1.47 | 65-104_F80L | default74 | M63H_F80L_S143F_V158A_F174A_H194Y
plate1 | target_plate1 | A8 | G2 | 1.47 | 105-144_S143F | default74 | M63H_F80L_S143F_V158A_F174A_H194Y
plate1 | target_plate1 | B2 | G2 | 1.47 | 145-184_V158A_F174A | default74 | M63H_F80L_S143F_V158A_F174A_H194Y
plate1 | target_plate1 | B12 | G2 | 1.47 | 185-226_H194Y | default74 | M63H_F80L_S143F_V158A_F174A_H194Y
plate1 | target_plate1 | A3 | G3 | 1.47 | 1-64_M63H | default75 | M63H_F80L_S143F_V158A_F174I_H194F
plate1 | target_plate1 | A6 | G3 | 1.47 | 65-104_F80L | default75 | M63H_F80L_S143F_V158A_F174I_H194F
plate1 | target_plate1 | A8 | G3 | 1.47 | 105-144_S143F | default75 | M63H_F80L_S143F_V158A_F174I_H194F
plate1 | target_plate1 | B3 | G3 | 1.47 | 145-184_V158A_F174I | default75 | M63H_F80L_S143F_V158A_F174I_H194F
plate1 | target_plate1 | B11 | G3 | 1.47 | 185-226_H194F | default75 | M63H_F80L_S143F_V158A_F174I_H194F
plate1 | target_plate1 | A3 | G4 | 1.47 | 1-64_M63H | default76 | M63H_F80L_S143F_V158A_F174I_H194Y
plate1 | target_plate1 | A6 | G4 | 1.47 | 65-104_F80L | default76 | M63H_F80L_S143F_V158A_F174I_H194Y
plate1 | target_plate1 | A8 | G4 | 1.47 | 105-144_S143F | default76 | M63H_F80L_S143F_V158A_F174I_H194Y
plate1 | target_plate1 | B3 | G4 | 1.47 | 145-184_V158A_F174I | default76 | M63H_F80L_S143F_V158A_F174I_H194Y
plate1 | target_plate1 | B12 | G4 | 1.47 | 185-226_H194Y | default76 | M63H_F80L_S143F_V158A_F174I_H194Y
plate1 | target_plate1 | A3 | G5 | 1.47 | 1-64_M63H | default77 | M63H_F80L_S143F_V158I_F174A_H194F
plate1 | target_plate1 | A6 | G5 | 1.47 | 65-104_F80L | default77 | M63H_F80L_S143F_V158I_F174A_H194F
plate1 | target_plate1 | A8 | G5 | 1.47 | 105-144_S143F | default77 | M63H_F80L_S143F_V158I_F174A_H194F
plate1 | target_plate1 | B5 | G5 | 1.47 | 145-184_V158I_F174A | default77 | M63H_F80L_S143F_V158I_F174A_H194F
plate1 | target_plate1 | B11 | G5 | 1.47 | 185-226_H194F | default77 | M63H_F80L_S143F_V158I_F174A_H194F
plate1 | target_plate1 | A3 | G6 | 1.47 | 1-64_M63H | default78 | M63H_F80L_S143F_V158I_F174A_H194Y
plate1 | target_plate1 | A6 | G6 | 1.47 | 65-104_F80L | default78 | M63H_F80L_S143F_V158I_F174A_H194Y
plate1 | target_plate1 | A8 | G6 | 1.47 | 105-144_S143F | default78 | M63H_F80L_S143F_V158I_F174A_H194Y
plate1 | target_plate1 | B5 | G6 | 1.47 | 145-184_V158I_F174A | default78 | M63H_F80L_S143F_V158I_F174A_H194Y
plate1 | target_plate1 | B12 | G6 | 1.47 | 185-226_H194Y | default78 | M63H_F80L_S143F_V158I_F174A_H194Y
plate1 | target_plate1 | A3 | G7 | 1.47 | 1-64_M63H | default79 | M63H_F80L_S143F_V158I_F174I_H194F
plate1 | target_plate1 | A6 | G7 | 1.47 | 65-104_F80L | default79 | M63H_F80L_S143F_V158I_F174I_H194F
plate1 | target_plate1 | A8 | G7 | 1.47 | 105-144_S143F | default79 | M63H_F80L_S143F_V158I_F174I_H194F
plate1 | target_plate1 | B6 | G7 | 1.47 | 145-184_V158I_F174I | default79 | M63H_F80L_S143F_V158I_F174I_H194F
plate1 | target_plate1 | B11 | G7 | 1.47 | 185-226_H194F | default79 | M63H_F80L_S143F_V158I_F174I_H194F
plate1 | target_plate1 | A3 | G8 | 1.47 | 1-64_M63H | default80 | M63H_F80L_S143F_V158I_F174I_H194Y
plate1 | target_plate1 | A6 | G8 | 1.47 | 65-104_F80L | default80 | M63H_F80L_S143F_V158I_F174I_H194Y
plate1 | target_plate1 | A8 | G8 | 1.47 | 105-144_S143F | default80 | M63H_F80L_S143F_V158I_F174I_H194Y
plate1 | target_plate1 | B6 | G8 | 1.47 | 145-184_V158I_F174I | default80 | M63H_F80L_S143F_V158I_F174I_H194Y
plate1 | target_plate1 | B12 | G8 | 1.47 | 185-226_H194Y | default80 | M63H_F80L_S143F_V158I_F174I_H194Y
plate1 | target_plate1 | A3 | G9 | 1.47 | 1-64_M63H | default81 | M63H_F80L_S143F_V158N_F174A_H194F
plate1 | target_plate1 | A6 | G9 | 1.47 | 65-104_F80L | default81 | M63H_F80L_S143F_V158N_F174A_H194F
plate1 | target_plate1 | A8 | G9 | 1.47 | 105-144_S143F | default81 | M63H_F80L_S143F_V158N_F174A_H194F
plate1 | target_plate1 | B8 | G9 | 1.47 | 145-184_V158N_F174A | default81 | M63H_F80L_S143F_V158N_F174A_H194F
plate1 | target_plate1 | B11 | G9 | 1.47 | 185-226_H194F | default81 | M63H_F80L_S143F_V158N_F174A_H194F
plate1 | target_plate1 | A3 | G10 | 1.47 | 1-64_M63H | default82 | M63H_F80L_S143F_V158N_F174A_H194Y
plate1 | target_plate1 | A6 | G10 | 1.47 | 65-104_F80L | default82 | M63H_F80L_S143F_V158N_F174A_H194Y
plate1 | target_plate1 | A8 | G10 | 1.47 | 105-144_S143F | default82 | M63H_F80L_S143F_V158N_F174A_H194Y
plate1 | target_plate1 | B8 | G10 | 1.47 | 145-184_V158N_F174A | default82 | M63H_F80L_S143F_V158N_F174A_H194Y
plate1 | target_plate1 | B12 | G10 | 1.47 | 185-226_H194Y | default82 | M63H_F80L_S143F_V158N_F174A_H194Y
plate1 | target_plate1 | A3 | G11 | 1.47 | 1-64_M63H | default83 | M63H_F80L_S143F_V158N_F174I_H194F
plate1 | target_plate1 | A6 | G11 | 1.47 | 65-104_F80L | default83 | M63H_F80L_S143F_V158N_F174I_H194F
plate1 | target_plate1 | A8 | G11 | 1.47 | 105-144_S143F | default83 | M63H_F80L_S143F_V158N_F174I_H194F
plate1 | target_plate1 | B9 | G11 | 1.47 | 145-184_V158N_F174I | default83 | M63H_F80L_S143F_V158N_F174I_H194F
plate1 | target_plate1 | B11 | G11 | 1.47 | 185-226_H194F | default83 | M63H_F80L_S143F_V158N_F174I_H194F
plate1 | target_plate1 | A3 | G12 | 1.47 | 1-64_M63H | default84 | M63H_F80L_S143F_V158N_F174I_H194Y
plate1 | target_plate1 | A6 | G12 | 1.47 | 65-104_F80L | default84 | M63H_F80L_S143F_V158N_F174I_H194Y
plate1 | target_plate1 | A8 | G12 | 1.47 | 105-144_S143F | default84 | M63H_F80L_S143F_V158N_F174I_H194Y
plate1 | target_plate1 | B9 | G12 | 1.47 | 145-184_V158N_F174I | default84 | M63H_F80L_S143F_V158N_F174I_H194Y
plate1 | target_plate1 | B12 | G12 | 1.47 | 185-226_H194Y | default84 | M63H_F80L_S143F_V158N_F174I_H194Y
plate1 | target_plate1 | A3 | H1 | 1.47 | 1-64_M63H | default85 | M63H_F80L_S143I_V158A_F174A_H194F
plate1 | target_plate1 | A6 | H1 | 1.47 | 65-104_F80L | default85 | M63H_F80L_S143I_V158A_F174A_H194F
plate1 | target_plate1 | A9 | H1 | 1.47 | 105-144_S143I | default85 | M63H_F80L_S143I_V158A_F174A_H194F
plate1 | target_plate1 | B2 | H1 | 1.47 | 145-184_V158A_F174A | default85 | M63H_F80L_S143I_V158A_F174A_H194F
plate1 | target_plate1 | B11 | H1 | 1.47 | 185-226_H194F | default85 | M63H_F80L_S143I_V158A_F174A_H194F
plate1 | target_plate1 | A3 | H2 | 1.47 | 1-64_M63H | default86 | M63H_F80L_S143I_V158A_F174A_H194Y
plate1 | target_plate1 | A6 | H2 | 1.47 | 65-104_F80L | default86 | M63H_F80L_S143I_V158A_F174A_H194Y
plate1 | target_plate1 | A9 | H2 | 1.47 | 105-144_S143I | default86 | M63H_F80L_S143I_V158A_F174A_H194Y
plate1 | target_plate1 | B2 | H2 | 1.47 | 145-184_V158A_F174A | default86 | M63H_F80L_S143I_V158A_F174A_H194Y
plate1 | target_plate1 | B12 | H2 | 1.47 | 185-226_H194Y | default86 | M63H_F80L_S143I_V158A_F174A_H194Y
plate1 | target_plate1 | A3 | H3 | 1.47 | 1-64_M63H | default87 | M63H_F80L_S143I_V158A_F174I_H194F
plate1 | target_plate1 | A6 | H3 | 1.47 | 65-104_F80L | default87 | M63H_F80L_S143I_V158A_F174I_H194F
plate1 | target_plate1 | A9 | H3 | 1.47 | 105-144_S143I | default87 | M63H_F80L_S143I_V158A_F174I_H194F
plate1 | target_plate1 | B3 | H3 | 1.47 | 145-184_V158A_F174I | default87 | M63H_F80L_S143I_V158A_F174I_H194F
plate1 | target_plate1 | B11 | H3 | 1.47 | 185-226_H194F | default87 | M63H_F80L_S143I_V158A_F174I_H194F
plate1 | target_plate1 | A3 | H4 | 1.47 | 1-64_M63H | default88 | M63H_F80L_S143I_V158A_F174I_H194Y
plate1 | target_plate1 | A6 | H4 | 1.47 | 65-104_F80L | default88 | M63H_F80L_S143I_V158A_F174I_H194Y
plate1 | target_plate1 | A9 | H4 | 1.47 | 105-144_S143I | default88 | M63H_F80L_S143I_V158A_F174I_H194Y
plate1 | target_plate1 | B3 | H4 | 1.47 | 145-184_V158A_F174I | default88 | M63H_F80L_S143I_V158A_F174I_H194Y
plate1 | target_plate1 | B12 | H4 | 1.47 | 185-226_H194Y | default88 | M63H_F80L_S143I_V158A_F174I_H194Y
plate1 | target_plate1 | A3 | H5 | 1.47 | 1-64_M63H | default89 | M63H_F80L_S143I_V158I_F174A_H194F
plate1 | target_plate1 | A6 | H5 | 1.47 | 65-104_F80L | default89 | M63H_F80L_S143I_V158I_F174A_H194F
plate1 | target_plate1 | A9 | H5 | 1.47 | 105-144_S143I | default89 | M63H_F80L_S143I_V158I_F174A_H194F
plate1 | target_plate1 | B5 | H5 | 1.47 | 145-184_V158I_F174A | default89 | M63H_F80L_S143I_V158I_F174A_H194F
plate1 | target_plate1 | B11 | H5 | 1.47 | 185-226_H194F | default89 | M63H_F80L_S143I_V158I_F174A_H194F
plate1 | target_plate1 | A3 | H6 | 1.47 | 1-64_M63H | default90 | M63H_F80L_S143I_V158I_F174A_H194Y
plate1 | target_plate1 | A6 | H6 | 1.47 | 65-104_F80L | default90 | M63H_F80L_S143I_V158I_F174A_H194Y
plate1 | target_plate1 | A9 | H6 | 1.47 | 105-144_S143I | default90 | M63H_F80L_S143I_V158I_F174A_H194Y
plate1 | target_plate1 | B5 | H6 | 1.47 | 145-184_V158I_F174A | default90 | M63H_F80L_S143I_V158I_F174A_H194Y
plate1 | target_plate1 | B12 | H6 | 1.47 | 185-226_H194Y | default90 | M63H_F80L_S143I_V158I_F174A_H194Y
plate1 | target_plate1 | A3 | H7 | 1.47 | 1-64_M63H | default91 | M63H_F80L_S143I_V158I_F174I_H194F
plate1 | target_plate1 | A6 | H7 | 1.47 | 65-104_F80L | default91 | M63H_F80L_S143I_V158I_F174I_H194F
plate1 | target_plate1 | A9 | H7 | 1.47 | 105-144_S143I | default91 | M63H_F80L_S143I_V158I_F174I_H194F
plate1 | target_plate1 | B6 | H7 | 1.47 | 145-184_V158I_F174I | default91 | M63H_F80L_S143I_V158I_F174I_H194F
plate1 | target_plate1 | B11 | H7 | 1.47 | 185-226_H194F | default91 | M63H_F80L_S143I_V158I_F174I_H194F
plate1 | target_plate1 | A3 | H8 | 1.47 | 1-64_M63H | default92 | M63H_F80L_S143I_V158I_F174I_H194Y
plate1 | target_plate1 | A6 | H8 | 1.47 | 65-104_F80L | default92 | M63H_F80L_S143I_V158I_F174I_H194Y
plate1 | target_plate1 | A9 | H8 | 1.47 | 105-144_S143I | default92 | M63H_F80L_S143I_V158I_F174I_H194Y
plate1 | target_plate1 | B6 | H8 | 1.47 | 145-184_V158I_F174I | default92 | M63H_F80L_S143I_V158I_F174I_H194Y
plate1 | target_plate1 | B12 | H8 | 1.47 | 185-226_H194Y | default92 | M63H_F80L_S143I_V158I_F174I_H194Y
plate1 | target_plate1 | A3 | H9 | 1.47 | 1-64_M63H | default93 | M63H_F80L_S143I_V158N_F174A_H194F
plate1 | target_plate1 | A6 | H9 | 1.47 | 65-104_F80L | default93 | M63H_F80L_S143I_V158N_F174A_H194F
plate1 | target_plate1 | A9 | H9 | 1.47 | 105-144_S143I | default93 | M63H_F80L_S143I_V158N_F174A_H194F
plate1 | target_plate1 | B8 | H9 | 1.47 | 145-184_V158N_F174A | default93 | M63H_F80L_S143I_V158N_F174A_H194F
plate1 | target_plate1 | B11 | H9 | 1.47 | 185-226_H194F | default93 | M63H_F80L_S143I_V158N_F174A_H194F
plate1 | target_plate1 | A3 | H10 | 1.47 | 1-64_M63H | default94 | M63H_F80L_S143I_V158N_F174A_H194Y
plate1 | target_plate1 | A6 | H10 | 1.47 | 65-104_F80L | default94 | M63H_F80L_S143I_V158N_F174A_H194Y
plate1 | target_plate1 | A9 | H10 | 1.47 | 105-144_S143I | default94 | M63H_F80L_S143I_V158N_F174A_H194Y
plate1 | target_plate1 | B8 | H10 | 1.47 | 145-184_V158N_F174A | default94 | M63H_F80L_S143I_V158N_F174A_H194Y
plate1 | target_plate1 | B12 | H10 | 1.47 | 185-226_H194Y | default94 | M63H_F80L_S143I_V158N_F174A_H194Y
plate1 | target_plate1 | A3 | H11 | 1.47 | 1-64_M63H | default95 | M63H_F80L_S143I_V158N_F174I_H194F
plate1 | target_plate1 | A6 | H11 | 1.47 | 65-104_F80L | default95 | M63H_F80L_S143I_V158N_F174I_H194F
plate1 | target_plate1 | A9 | H11 | 1.47 | 105-144_S143I | default95 | M63H_F80L_S143I_V158N_F174I_H194F
plate1 | target_plate1 | B9 | H11 | 1.47 | 145-184_V158N_F174I | default95 | M63H_F80L_S143I_V158N_F174I_H194F
plate1 | target_plate1 | B11 | H11 | 1.47 | 185-226_H194F | default95 | M63H_F80L_S143I_V158N_F174I_H194F
plate1 | target_plate1 | A3 | H12 | 1.47 | 1-64_M63H | default96 | M63H_F80L_S143I_V158N_F174I_H194Y
plate1 | target_plate1 | A6 | H12 | 1.47 | 65-104_F80L | default96 | M63H_F80L_S143I_V158N_F174I_H194Y
plate1 | target_plate1 | A9 | H12 | 1.47 | 105-144_S143I | default96 | M63H_F80L_S143I_V158N_F174I_H194Y
plate1 | target_plate1 | B9 | H12 | 1.47 | 145-184_V158N_F174I | default96 | M63H_F80L_S143I_V158N_F174I_H194Y
plate1 | target_plate1 | B12 | H12 | 1.47 | 185-226_H194Y | default96 | M63H_F80L_S143I_V158N_F174I_H194Y

## source_plate1_target_plate1
Source Plate | Target Plate | Source Well | Target Well | Volume_ul | Module | Module Plasmid Number | Mutations
plate1 | target_plate1 | A2 | A1 | 1.47 | 1-64_M63L | default1 | M63L_F80W_S143F_V158A_F174A_H194F
plate1 | target_plate1 | A2 | D5 | 1.47 | 1-64_M63L | default41 | M63L_F80L_S143I_V158I_F174A_H194F
plate1 | target_plate1 | A2 | D4 | 1.47 | 1-64_M63L | default40 | M63L_F80L_S143I_V158A_F174I_H194Y
plate1 | target_plate1 | A2 | A9 | 1.47 | 1-64_M63L | default9 | M63L_F80W_S143F_V158N_F174A_H194F
plate1 | target_plate1 | A2 | D3 | 1.47 | 1-64_M63L | default39 | M63L_F80L_S143I_V158A_F174I_H194F
plate1 | target_plate1 | A2 | A10 | 1.47 | 1-64_M63L | default10 | M63L_F80W_S143F_V158N_F174A_H194Y
plate1 | target_plate1 | A2 | D1 | 1.47 | 1-64_M63L | default37 | M63L_F80L_S143I_V158A_F174A_H194F
plate1 | target_plate1 | A2 | C12 | 1.47 | 1-64_M63L | default36 | M63L_F80L_S143F_V158N_F174I_H194Y
plate1 | target_plate1 | A2 | C11 | 1.47 | 1-64_M63L | default35 | M63L_F80L_S143F_V158N_F174I_H194F
plate1 | target_plate1 | A2 | A11 | 1.47 | 1-64_M63L | default11 | M63L_F80W_S143F_V158N_F174I_H194F
plate1 | target_plate1 | A2 | C10 | 1.47 | 1-64_M63L | default34 | M63L_F80L_S143F_V158N_F174A_H194Y
plate1 | target_plate1 | A2 | C9 | 1.47 | 1-64_M63L | default33 | M63L_F80L_S143F_V158N_F174A_H194F
plate1 | target_plate1 | A2 | A12 | 1.47 | 1-64_M63L | default12 | M63L_F80W_S143F_V158N_F174I_H194Y
plate1 | target_plate1 | A2 | C8 | 1.47 | 1-64_M63L | default32 | M63L_F80L_S143F_V158I_F174I_H194Y
plate1 | target_plate1 | A2 | C7 | 1.47 | 1-64_M63L | default31 | M63L_F80L_S143F_V158I_F174I_H194F
plate1 | target_plate1 | A2 | C6 | 1.47 | 1-64_M63L | default30 | M63L_F80L_S143F_V158I_F174A_H194Y
plate1 | target_plate1 | A2 | B1 | 1.47 | 1-64_M63L | default13 | M63L_F80W_S143I_V158A_F174A_H194F
plate1 | target_plate1 | A2 | C5 | 1.47 | 1-64_M63L | default29 | M63L_F80L_S143F_V158I_F174A_H194F
plate1 | target_plate1 | A2 | B7 | 1.47 | 1-64_M63L | default19 | M63L_F80W_S143I_V158I_F174I_H194F
plate1 | target_plate1 | A2 | B5 | 1.47 | 1-64_M63L | default17 | M63L_F80W_S143I_V158I_F174A_H194F
plate1 | target_plate1 | A2 | B8 | 1.47 | 1-64_M63L | default20 | M63L_F80W_S143I_V158I_F174I_H194Y
plate1 | target_plate1 | A2 | B9 | 1.47 | 1-64_M63L | default21 | M63L_F80W_S143I_V158N_F174A_H194F
plate1 | target_plate1 | A2 | B4 | 1.47 | 1-64_M63L | default16 | M63L_F80W_S143I_V158A_F174I_H194Y
plate1 | target_plate1 | A2 | B10 | 1.47 | 1-64_M63L | default22 | M63L_F80W_S143I_V158N_F174A_H194Y
plate1 | target_plate1 | A2 | D6 | 1.47 | 1-64_M63L | default42 | M63L_F80L_S143I_V158I_F174A_H194Y
plate1 | target_plate1 | A2 | B11 | 1.47 | 1-64_M63L | default23 | M63L_F80W_S143I_V158N_F174I_H194F
plate1 | target_plate1 | A2 | B3 | 1.47 | 1-64_M63L | default15 | M63L_F80W_S143I_V158A_F174I_H194F
plate1 | target_plate1 | A2 | C1 | 1.47 | 1-64_M63L | default25 | M63L_F80L_S143F_V158A_F174A_H194F
plate1 | target_plate1 | A2 | C2 | 1.47 | 1-64_M63L | default26 | M63L_F80L_S143F_V158A_F174A_H194Y
plate1 | target_plate1 | A2 | B2 | 1.47 | 1-64_M63L | default14 | M63L_F80W_S143I_V158A_F174A_H194Y
plate1 | target_plate1 | A2 | C3 | 1.47 | 1-64_M63L | default27 | M63L_F80L_S143F_V158A_F174I_H194F
plate1 | target_plate1 | A2 | C4 | 1.47 | 1-64_M63L | default28 | M63L_F80L_S143F_V158A_F174I_H194Y
plate1 | target_plate1 | A2 | B12 | 1.47 | 1-64_M63L | default24 | M63L_F80W_S143I_V158N_F174I_H194Y
plate1 | target_plate1 | A2 | A8 | 1.47 | 1-64_M63L | default8 | M63L_F80W_S143F_V158I_F174I_H194Y
plate1 | target_plate1 | A2 | D2 | 1.47 | 1-64_M63L | default38 | M63L_F80L_S143I_V158A_F174A_H194Y
plate1 | target_plate1 | A2 | D7 | 1.47 | 1-64_M63L | default43 | M63L_F80L_S143I_V158I_F174I_H194F
plate1 | target_plate1 | A2 | A2 | 1.47 | 1-64_M63L | default2 | M63L_F80W_S143F_V158A_F174A_H194Y
plate1 | target_plate1 | A2 | A3 | 1.47 | 1-64_M63L | default3 | M63L_F80W_S143F_V158A_F174I_H194F
plate1 | target_plate1 | A2 | A4 | 1.47 | 1-64_M63L | default4 | M63L_F80W_S143F_V158A_F174I_H194Y
plate1 | target_plate1 | A2 | A5 | 1.47 | 1-64_M63L | default5 | M63L_F80W_S143F_V158I_F174A_H194F
plate1 | target_plate1 | A2 | D12 | 1.47 | 1-64_M63L | default48 | M63L_F80L_S143I_V158N_F174I_H194Y
plate1 | target_plate1 | A2 | A6 | 1.47 | 1-64_M63L | default6 | M63L_F80W_S143F_V158I_F174A_H194Y
plate1 | target_plate1 | A2 | D11 | 1.47 | 1-64_M63L | default47 | M63L_F80L_S143I_V158N_F174I_H194F
plate1 | target_plate1 | A2 | D10 | 1.47 | 1-64_M63L | default46 | M63L_F80L_S143I_V158N_F174A_H194Y
plate1 | target_plate1 | A2 | B6 | 1.47 | 1-64_M63L | default18 | M63L_F80W_S143I_V158I_F174A_H194Y
plate1 | target_plate1 | A2 | D8 | 1.47 | 1-64_M63L | default44 | M63L_F80L_S143I_V158I_F174I_H194Y
plate1 | target_plate1 | A2 | D9 | 1.47 | 1-64_M63L | default45 | M63L_F80L_S143I_V158N_F174A_H194F
plate1 | target_plate1 | A2 | A7 | 1.47 | 1-64_M63L | default7 | M63L_F80W_S143F_V158I_F174I_H194F
plate1 | target_plate1 | A3 | F4 | 1.47 | 1-64_M63H | default64 | M63H_F80W_S143I_V158A_F174I_H194Y
plate1 | target_plate1 | A3 | F6 | 1.47 | 1-64_M63H | default66 | M63H_F80W_S143I_V158I_F174A_H194Y
plate1 | target_plate1 | A3 | F1 | 1.47 | 1-64_M63H | default61 | M63H_F80W_S143I_V158A_F174A_H194F
plate1 | target_plate1 | A3 | H4 | 1.47 | 1-64_M63H | default88 | M63H_F80L_S143I_V158A_F174I_H194Y
plate1 | target_plate1 | A3 | E7 | 1.47 | 1-64_M63H | default55 | M63H_F80W_S143F_V158I_F174I_H194F
plate1 | target_plate1 | A3 | E8 | 1.47 | 1-64_M63H | default56 | M63H_F80W_S143F_V158I_F174I_H194Y
plate1 | target_plate1 | A3 | G4 | 1.47 | 1-64_M63H | default76 | M63H_F80L_S143F_V158A_F174I_H194Y
plate1 | target_plate1 | A3 | F3 | 1.47 | 1-64_M63H | default63 | M63H_F80W_S143I_V158A_F174I_H194F
plate1 | target_plate1 | A3 | F12 | 1.47 | 1-64_M63H | default72 | M63H_F80W_S143I_V158N_F174I_H194Y
plate1 | target_plate1 | A3 | H5 | 1.47 | 1-64_M63H | default89 | M63H_F80L_S143I_V158I_F174A_H194F
plate1 | target_plate1 | A3 | E9 | 1.47 | 1-64_M63H | default57 | M63H_F80W_S143F_V158N_F174A_H194F
plate1 | target_plate1 | A3 | E10 | 1.47 | 1-64_M63H | default58 | M63H_F80W_S143F_V158N_F174A_H194Y
plate1 | target_plate1 | A3 | G3 | 1.47 | 1-64_M63H | default75 | M63H_F80L_S143F_V158A_F174I_H194F
plate1 | target_plate1 | A3 | F7 | 1.47 | 1-64_M63H | default67 | M63H_F80W_S143I_V158I_F174I_H194F
plate1 | target_plate1 | A3 | E11 | 1.47 | 1-64_M63H | default59 | M63H_F80W_S143F_V158N_F174I_H194F
plate1 | target_plate1 | A3 | E6 | 1.47 | 1-64_M63H | default54 | M63H_F80W_S143F_V158I_F174A_H194Y
plate1 | target_plate1 | A3 | H3 | 1.47 | 1-64_M63H | default87 | M63H_F80L_S143I_V158A_F174I_H194F
plate1 | target_plate1 | A3 | E5 | 1.47 | 1-64_M63H | default53 | M63H_F80W_S143F_V158I_F174A_H194F
plate1 | target_plate1 | A3 | G11 | 1.47 | 1-64_M63H | default83 | M63H_F80L_S143F_V158N_F174I_H194F
plate1 | target_plate1 | A3 | H6 | 1.47 | 1-64_M63H | default90 | M63H_F80L_S143I_V158I_F174A_H194Y
plate1 | target_plate1 | A3 | G8 | 1.47 | 1-64_M63H | default80 | M63H_F80L_S143F_V158I_F174I_H194Y
plate1 | target_plate1 | A3 | G12 | 1.47 | 1-64_M63H | default84 | M63H_F80L_S143F_V158N_F174I_H194Y
plate1 | target_plate1 | A3 | G7 | 1.47 | 1-64_M63H | default79 | M63H_F80L_S143F_V158I_F174I_H194F
plate1 | target_plate1 | A3 | F2 | 1.47 | 1-64_M63H | default62 | M63H_F80W_S143I_V158A_F174A_H194Y
plate1 | target_plate1 | A3 | E1 | 1.47 | 1-64_M63H | default49 | M63H_F80W_S143F_V158A_F174A_H194F
plate1 | target_plate1 | A3 | G1 | 1.47 | 1-64_M63H | default73 | M63H_F80L_S143F_V158A_F174A_H194F
plate1 | target_plate1 | A3 | G5 | 1.47 | 1-64_M63H | default77 | M63H_F80L_S143F_V158I_F174A_H194F
plate1 | target_plate1 | A3 | H1 | 1.47 | 1-64_M63H | default85 | M63H_F80L_S143I_V158A_F174A_H194F
plate1 | target_plate1 | A3 | F5 | 1.47 | 1-64_M63H | default65 | M63H_F80W_S143I_V158I_F174A_H194F
plate1 | target_plate1 | A3 | G6 | 1.47 | 1-64_M63H | default78 | M63H_F80L_S143F_V158I_F174A_H194Y
plate1 | target_plate1 | A3 | G9 | 1.47 | 1-64_M63H | default81 | M63H_F80L_S143F_V158N_F174A_H194F
plate1 | target_plate1 | A3 | G2 | 1.47 | 1-64_M63H | default74 | M63H_F80L_S143F_V158A_F174A_H194Y
plate1 | target_plate1 | A3 | H2 | 1.47 | 1-64_M63H | default86 | M63H_F80L_S143I_V158A_F174A_H194Y
plate1 | target_plate1 | A3 | G10 | 1.47 | 1-64_M63H | default82 | M63H_F80L_S143F_V158N_F174A_H194Y
plate1 | target_plate1 | A3 | E4 | 1.47 | 1-64_M63H | default52 | M63H_F80W_S143F_V158A_F174I_H194Y
plate1 | target_plate1 | A3 | E2 | 1.47 | 1-64_M63H | default50 | M63H_F80W_S143F_V158A_F174A_H194Y
plate1 | target_plate1 | A3 | E3 | 1.47 | 1-64_M63H | default51 | M63H_F80W_S143F_V158A_F174I_H194F
plate1 | target_plate1 | A3 | E12 | 1.47 | 1-64_M63H | default60 | M63H_F80W_S143F_V158N_F174I_H194Y
plate1 | target_plate1 | A3 | F11 | 1.47 | 1-64_M63H | default71 | M63H_F80W_S143I_V158N_F174I_H194F
plate1 | target_plate1 | A3 | H8 | 1.47 | 1-64_M63H | default92 | M63H_F80L_S143I_V158I_F174I_H194Y
plate1 | target_plate1 | A3 | F8 | 1.47 | 1-64_M63H | default68 | M63H_F80W_S143I_V158I_F174I_H194Y
plate1 | target_plate1 | A3 | H9 | 1.47 | 1-64_M63H | default93 | M63H_F80L_S143I_V158N_F174A_H194F
plate1 | target_plate1 | A3 | H12 | 1.47 | 1-64_M63H | default96 | M63H_F80L_S143I_V158N_F174I_H194Y
plate1 | target_plate1 | A3 | F10 | 1.47 | 1-64_M63H | default70 | M63H_F80W_S143I_V158N_F174A_H194Y
plate1 | target_plate1 | A3 | H11 | 1.47 | 1-64_M63H | default95 | M63H_F80L_S143I_V158N_F174I_H194F
plate1 | target_plate1 | A3 | F9 | 1.47 | 1-64_M63H | default69 | M63H_F80W_S143I_V158N_F174A_H194F
plate1 | target_plate1 | A3 | H10 | 1.47 | 1-64_M63H | default94 | M63H_F80L_S143I_V158N_F174A_H194Y
plate1 | target_plate1 | A3 | H7 | 1.47 | 1-64_M63H | default91 | M63H_F80L_S143I_V158I_F174I_H194F
plate1 | target_plate1 | A5 | A6 | 1.47 | 65-104_F80W | default6 | M63L_F80W_S143F_V158I_F174A_H194Y
plate1 | target_plate1 | A5 | A7 | 1.47 | 65-104_F80W | default7 | M63L_F80W_S143F_V158I_F174I_H194F
plate1 | target_plate1 | A5 | F9 | 1.47 | 65-104_F80W | default69 | M63H_F80W_S143I_V158N_F174A_H194F
plate1 | target_plate1 | A5 | A8 | 1.47 | 65-104_F80W | default8 | M63L_F80W_S143F_V158I_F174I_H194Y
plate1 | target_plate1 | A5 | F3 | 1.47 | 65-104_F80W | default63 | M63H_F80W_S143I_V158A_F174I_H194F
plate1 | target_plate1 | A5 | B6 | 1.47 | 65-104_F80W | default18 | M63L_F80W_S143I_V158I_F174A_H194Y
plate1 | target_plate1 | A5 | F4 | 1.47 | 65-104_F80W | default64 | M63H_F80W_S143I_V158A_F174I_H194Y
plate1 | target_plate1 | A5 | A11 | 1.47 | 65-104_F80W | default11 | M63L_F80W_S143F_V158N_F174I_H194F
plate1 | target_plate1 | A5 | A12 | 1.47 | 65-104_F80W | default12 | M63L_F80W_S143F_V158N_F174I_H194Y
plate1 | target_plate1 | A5 | F5 | 1.47 | 65-104_F80W | default65 | M63H_F80W_S143I_V158I_F174A_H194F
plate1 | target_plate1 | A5 | E12 | 1.47 | 65-104_F80W | default60 | M63H_F80W_S143F_V158N_F174I_H194Y
plate1 | target_plate1 | A5 | B1 | 1.47 | 65-104_F80W | default13 | M63L_F80W_S143I_V158A_F174A_H194F
plate1 | target_plate1 | A5 | A10 | 1.47 | 65-104_F80W | default10 | M63L_F80W_S143F_V158N_F174A_H194Y
plate1 | target_plate1 | A5 | F11 | 1.47 | 65-104_F80W | default71 | M63H_F80W_S143I_V158N_F174I_H194F
plate1 | target_plate1 | A5 | A5 | 1.47 | 65-104_F80W | default5 | M63L_F80W_S143F_V158I_F174A_H194F
plate1 | target_plate1 | A5 | E1 | 1.47 | 65-104_F80W | default49 | M63H_F80W_S143F_V158A_F174A_H194F
plate1 | target_plate1 | A5 | E11 | 1.47 | 65-104_F80W | default59 | M63H_F80W_S143F_V158N_F174I_H194F
plate1 | target_plate1 | A5 | A1 | 1.47 | 65-104_F80W | default1 | M63L_F80W_S143F_V158A_F174A_H194F
plate1 | target_plate1 | A5 | E10 | 1.47 | 65-104_F80W | default58 | M63H_F80W_S143F_V158N_F174A_H194Y
plate1 | target_plate1 | A5 | E9 | 1.47 | 65-104_F80W | default57 | M63H_F80W_S143F_V158N_F174A_H194F
plate1 | target_plate1 | A5 | F10 | 1.47 | 65-104_F80W | default70 | M63H_F80W_S143I_V158N_F174A_H194Y
plate1 | target_plate1 | A5 | A2 | 1.47 | 65-104_F80W | default2 | M63L_F80W_S143F_V158A_F174A_H194Y
plate1 | target_plate1 | A5 | E8 | 1.47 | 65-104_F80W | default56 | M63H_F80W_S143F_V158I_F174I_H194Y
plate1 | target_plate1 | A5 | F2 | 1.47 | 65-104_F80W | default62 | M63H_F80W_S143I_V158A_F174A_H194Y
plate1 | target_plate1 | A5 | E7 | 1.47 | 65-104_F80W | default55 | M63H_F80W_S143F_V158I_F174I_H194F
plate1 | target_plate1 | A5 | A3 | 1.47 | 65-104_F80W | default3 | M63L_F80W_S143F_V158A_F174I_H194F
plate1 | target_plate1 | A5 | F1 | 1.47 | 65-104_F80W | default61 | M63H_F80W_S143I_V158A_F174A_H194F
plate1 | target_plate1 | A5 | E5 | 1.47 | 65-104_F80W | default53 | M63H_F80W_S143F_V158I_F174A_H194F
plate1 | target_plate1 | A5 | E4 | 1.47 | 65-104_F80W | default52 | M63H_F80W_S143F_V158A_F174I_H194Y
plate1 | target_plate1 | A5 | A4 | 1.47 | 65-104_F80W | default4 | M63L_F80W_S143F_V158A_F174I_H194Y
plate1 | target_plate1 | A5 | E3 | 1.47 | 65-104_F80W | default51 | M63H_F80W_S143F_V158A_F174I_H194F
plate1 | target_plate1 | A5 | E2 | 1.47 | 65-104_F80W | default50 | M63H_F80W_S143F_V158A_F174A_H194Y
plate1 | target_plate1 | A5 | E6 | 1.47 | 65-104_F80W | default54 | M63H_F80W_S143F_V158I_F174A_H194Y
plate1 | target_plate1 | A5 | F8 | 1.47 | 65-104_F80W | default68 | M63H_F80W_S143I_V158I_F174I_H194Y
plate1 | target_plate1 | A5 | A9 | 1.47 | 65-104_F80W | default9 | M63L_F80W_S143F_V158N_F174A_H194F
plate1 | target_plate1 | A5 | F7 | 1.47 | 65-104_F80W | default67 | M63H_F80W_S143I_V158I_F174I_H194F
plate1 | target_plate1 | A5 | B10 | 1.47 | 65-104_F80W | default22 | M63L_F80W_S143I_V158N_F174A_H194Y
plate1 | target_plate1 | A5 | B12 | 1.47 | 65-104_F80W | default24 | M63L_F80W_S143I_V158N_F174I_H194Y
plate1 | target_plate1 | A5 | B7 | 1.47 | 65-104_F80W | default19 | M63L_F80W_S143I_V158I_F174I_H194F
plate1 | target_plate1 | A5 | B5 | 1.47 | 65-104_F80W | default17 | M63L_F80W_S143I_V158I_F174A_H194F
plate1 | target_plate1 | A5 | B3 | 1.47 | 65-104_F80W | default15 | M63L_F80W_S143I_V158A_F174I_H194F
plate1 | target_plate1 | A5 | F6 | 1.47 | 65-104_F80W | default66 | M63H_F80W_S143I_V158I_F174A_H194Y
plate1 | target_plate1 | A5 | B11 | 1.47 | 65-104_F80W | default23 | M63L_F80W_S143I_V158N_F174I_H194F
plate1 | target_plate1 | A5 | B4 | 1.47 | 65-104_F80W | default16 | M63L_F80W_S143I_V158A_F174I_H194Y
plate1 | target_plate1 | A5 | B2 | 1.47 | 65-104_F80W | default14 | M63L_F80W_S143I_V158A_F174A_H194Y
plate1 | target_plate1 | A5 | B9 | 1.47 | 65-104_F80W | default21 | M63L_F80W_S143I_V158N_F174A_H194F
plate1 | target_plate1 | A5 | B8 | 1.47 | 65-104_F80W | default20 | M63L_F80W_S143I_V158I_F174I_H194Y
plate1 | target_plate1 | A5 | F12 | 1.47 | 65-104_F80W | default72 | M63H_F80W_S143I_V158N_F174I_H194Y
plate1 | target_plate1 | A6 | D1 | 1.47 | 65-104_F80L | default37 | M63L_F80L_S143I_V158A_F174A_H194F
plate1 | target_plate1 | A6 | G11 | 1.47 | 65-104_F80L | default83 | M63H_F80L_S143F_V158N_F174I_H194F
plate1 | target_plate1 | A6 | G10 | 1.47 | 65-104_F80L | default82 | M63H_F80L_S143F_V158N_F174A_H194Y
plate1 | target_plate1 | A6 | G6 | 1.47 | 65-104_F80L | default78 | M63H_F80L_S143F_V158I_F174A_H194Y
plate1 | target_plate1 | A6 | D2 | 1.47 | 65-104_F80L | default38 | M63L_F80L_S143I_V158A_F174A_H194Y
plate1 | target_plate1 | A6 | H11 | 1.47 | 65-104_F80L | default95 | M63H_F80L_S143I_V158N_F174I_H194F
plate1 | target_plate1 | A6 | C12 | 1.47 | 65-104_F80L | default36 | M63L_F80L_S143F_V158N_F174I_H194Y
plate1 | target_plate1 | A6 | D3 | 1.47 | 65-104_F80L | default39 | M63L_F80L_S143I_V158A_F174I_H194F
plate1 | target_plate1 | A6 | C3 | 1.47 | 65-104_F80L | default27 | M63L_F80L_S143F_V158A_F174I_H194F
plate1 | target_plate1 | A6 | C11 | 1.47 | 65-104_F80L | default35 | M63L_F80L_S143F_V158N_F174I_H194F
plate1 | target_plate1 | A6 | G8 | 1.47 | 65-104_F80L | default80 | M63H_F80L_S143F_V158I_F174I_H194Y
plate1 | target_plate1 | A6 | D9 | 1.47 | 65-104_F80L | default45 | M63L_F80L_S143I_V158N_F174A_H194F
plate1 | target_plate1 | A6 | D7 | 1.47 | 65-104_F80L | default43 | M63L_F80L_S143I_V158I_F174I_H194F
plate1 | target_plate1 | A6 | H10 | 1.47 | 65-104_F80L | default94 | M63H_F80L_S143I_V158N_F174A_H194Y
plate1 | target_plate1 | A6 | H4 | 1.47 | 65-104_F80L | default88 | M63H_F80L_S143I_V158A_F174I_H194Y
plate1 | target_plate1 | A6 | G9 | 1.47 | 65-104_F80L | default81 | M63H_F80L_S143F_V158N_F174A_H194F
plate1 | target_plate1 | A6 | G1 | 1.47 | 65-104_F80L | default73 | M63H_F80L_S143F_V158A_F174A_H194F
plate1 | target_plate1 | A6 | D6 | 1.47 | 65-104_F80L | default42 | M63L_F80L_S143I_V158I_F174A_H194Y
plate1 | target_plate1 | A6 | D11 | 1.47 | 65-104_F80L | default47 | M63L_F80L_S143I_V158N_F174I_H194F
plate1 | target_plate1 | A6 | D5 | 1.47 | 65-104_F80L | default41 | M63L_F80L_S143I_V158I_F174A_H194F
plate1 | target_plate1 | A6 | G7 | 1.47 | 65-104_F80L | default79 | M63H_F80L_S143F_V158I_F174I_H194F
plate1 | target_plate1 | A6 | H7 | 1.47 | 65-104_F80L | default91 | M63H_F80L_S143I_V158I_F174I_H194F
plate1 | target_plate1 | A6 | D12 | 1.47 | 65-104_F80L | default48 | M63L_F80L_S143I_V158N_F174I_H194Y
plate1 | target_plate1 | A6 | D4 | 1.47 | 65-104_F80L | default40 | M63L_F80L_S143I_V158A_F174I_H194Y
plate1 | target_plate1 | A6 | D10 | 1.47 | 65-104_F80L | default46 | M63L_F80L_S143I_V158N_F174A_H194Y
plate1 | target_plate1 | A6 | H9 | 1.47 | 65-104_F80L | default93 | M63H_F80L_S143I_V158N_F174A_H194F
plate1 | target_plate1 | A6 | G5 | 1.47 | 65-104_F80L | default77 | M63H_F80L_S143F_V158I_F174A_H194F
plate1 | target_plate1 | A6 | G12 | 1.47 | 65-104_F80L | default84 | M63H_F80L_S143F_V158N_F174I_H194Y
plate1 | target_plate1 | A6 | H6 | 1.47 | 65-104_F80L | default90 | M63H_F80L_S143I_V158I_F174A_H194Y
plate1 | target_plate1 | A6 | H3 | 1.47 | 65-104_F80L | default87 | M63H_F80L_S143I_V158A_F174I_H194F
plate1 | target_plate1 | A6 | C4 | 1.47 | 65-104_F80L | default28 | M63L_F80L_S143F_V158A_F174I_H194Y
plate1 | target_plate1 | A6 | G3 | 1.47 | 65-104_F80L | default75 | M63H_F80L_S143F_V158A_F174I_H194F
plate1 | target_plate1 | A6 | H2 | 1.47 | 65-104_F80L | default86 | M63H_F80L_S143I_V158A_F174A_H194Y
plate1 | target_plate1 | A6 | C5 | 1.47 | 65-104_F80L | default29 | M63L_F80L_S143F_V158I_F174A_H194F
plate1 | target_plate1 | A6 | H8 | 1.47 | 65-104_F80L | default92 | M63H_F80L_S143I_V158I_F174I_H194Y
plate1 | target_plate1 | A6 | C6 | 1.47 | 65-104_F80L | default30 | M63L_F80L_S143F_V158I_F174A_H194Y
plate1 | target_plate1 | A6 | C2 | 1.47 | 65-104_F80L | default26 | M63L_F80L_S143F_V158A_F174A_H194Y
plate1 | target_plate1 | A6 | C7 | 1.47 | 65-104_F80L | default31 | M63L_F80L_S143F_V158I_F174I_H194F
plate1 | target_plate1 | A6 | C1 | 1.47 | 65-104_F80L | default25 | M63L_F80L_S143F_V158A_F174A_H194F
plate1 | target_plate1 | A6 | G2 | 1.47 | 65-104_F80L | default74 | M63H_F80L_S143F_V158A_F174A_H194Y
plate1 | target_plate1 | A6 | G4 | 1.47 | 65-104_F80L | default76 | M63H_F80L_S143F_V158A_F174I_H194Y
plate1 | target_plate1 | A6 | C8 | 1.47 | 65-104_F80L | default32 | M63L_F80L_S143F_V158I_F174I_H194Y
plate1 | target_plate1 | A6 | H1 | 1.47 | 65-104_F80L | default85 | M63H_F80L_S143I_V158A_F174A_H194F
plate1 | target_plate1 | A6 | D8 | 1.47 | 65-104_F80L | default44 | M63L_F80L_S143I_V158I_F174I_H194Y
plate1 | target_plate1 | A6 | H5 | 1.47 | 65-104_F80L | default89 | M63H_F80L_S143I_V158I_F174A_H194F
plate1 | target_plate1 | A6 | H12 | 1.47 | 65-104_F80L | default96 | M63H_F80L_S143I_V158N_F174I_H194Y
plate1 | target_plate1 | A6 | C9 | 1.47 | 65-104_F80L | default33 | M63L_F80L_S143F_V158N_F174A_H194F
plate1 | target_plate1 | A6 | C10 | 1.47 | 65-104_F80L | default34 | M63L_F80L_S143F_V158N_F174A_H194Y
plate1 | target_plate1 | A8 | E11 | 1.47 | 105-144_S143F | default59 | M63H_F80W_S143F_V158N_F174I_H194F
plate1 | target_plate1 | A8 | A1 | 1.47 | 105-144_S143F | default1 | M63L_F80W_S143F_V158A_F174A_H194F
plate1 | target_plate1 | A8 | G8 | 1.47 | 105-144_S143F | default80 | M63H_F80L_S143F_V158I_F174I_H194Y
plate1 | target_plate1 | A8 | G5 | 1.47 | 105-144_S143F | default77 | M63H_F80L_S143F_V158I_F174A_H194F
plate1 | target_plate1 | A8 | E4 | 1.47 | 105-144_S143F | default52 | M63H_F80W_S143F_V158A_F174I_H194Y
plate1 | target_plate1 | A8 | E10 | 1.47 | 105-144_S143F | default58 | M63H_F80W_S143F_V158N_F174A_H194Y
plate1 | target_plate1 | A8 | A6 | 1.47 | 105-144_S143F | default6 | M63L_F80W_S143F_V158I_F174A_H194Y
plate1 | target_plate1 | A8 | E12 | 1.47 | 105-144_S143F | default60 | M63H_F80W_S143F_V158N_F174I_H194Y
plate1 | target_plate1 | A8 | G7 | 1.47 | 105-144_S143F | default79 | M63H_F80L_S143F_V158I_F174I_H194F
plate1 | target_plate1 | A8 | E3 | 1.47 | 105-144_S143F | default51 | M63H_F80W_S143F_V158A_F174I_H194F
plate1 | target_plate1 | A8 | E2 | 1.47 | 105-144_S143F | default50 | M63H_F80W_S143F_V158A_F174A_H194Y
plate1 | target_plate1 | A8 | E7 | 1.47 | 105-144_S143F | default55 | M63H_F80W_S143F_V158I_F174I_H194F
plate1 | target_plate1 | A8 | E5 | 1.47 | 105-144_S143F | default53 | M63H_F80W_S143F_V158I_F174A_H194F
plate1 | target_plate1 | A8 | A3 | 1.47 | 105-144_S143F | default3 | M63L_F80W_S143F_V158A_F174I_H194F
plate1 | target_plate1 | A8 | E6 | 1.47 | 105-144_S143F | default54 | M63H_F80W_S143F_V158I_F174A_H194Y
plate1 | target_plate1 | A8 | G2 | 1.47 | 105-144_S143F | default74 | M63H_F80L_S143F_V158A_F174A_H194Y
plate1 | target_plate1 | A8 | E8 | 1.47 | 105-144_S143F | default56 | M63H_F80W_S143F_V158I_F174I_H194Y
plate1 | target_plate1 | A8 | A2 | 1.47 | 105-144_S143F | default2 | M63L_F80W_S143F_V158A_F174A_H194Y
plate1 | target_plate1 | A8 | A4 | 1.47 | 105-144_S143F | default4 | M63L_F80W_S143F_V158A_F174I_H194Y
plate1 | target_plate1 | A8 | A5 | 1.47 | 105-144_S143F | default5 | M63L_F80W_S143F_V158I_F174A_H194F
plate1 | target_plate1 | A8 | G4 | 1.47 | 105-144_S143F | default76 | M63H_F80L_S143F_V158A_F174I_H194Y
plate1 | target_plate1 | A8 | E1 | 1.47 | 105-144_S143F | default49 | M63H_F80W_S143F_V158A_F174A_H194F
plate1 | target_plate1 | A8 | G6 | 1.47 | 105-144_S143F | default78 | M63H_F80L_S143F_V158I_F174A_H194Y
plate1 | target_plate1 | A8 | G3 | 1.47 | 105-144_S143F | default75 | M63H_F80L_S143F_V158A_F174I_H194F
plate1 | target_plate1 | A8 | E9 | 1.47 | 105-144_S143F | default57 | M63H_F80W_S143F_V158N_F174A_H194F
plate1 | target_plate1 | A8 | C6 | 1.47 | 105-144_S143F | default30 | M63L_F80L_S143F_V158I_F174A_H194Y
plate1 | target_plate1 | A8 | C11 | 1.47 | 105-144_S143F | default35 | M63L_F80L_S143F_V158N_F174I_H194F
plate1 | target_plate1 | A8 | A12 | 1.47 | 105-144_S143F | default12 | M63L_F80W_S143F_V158N_F174I_H194Y
plate1 | target_plate1 | A8 | C7 | 1.47 | 105-144_S143F | default31 | M63L_F80L_S143F_V158I_F174I_H194F
plate1 | target_plate1 | A8 | A10 | 1.47 | 105-144_S143F | default10 | M63L_F80W_S143F_V158N_F174A_H194Y
plate1 | target_plate1 | A8 | A11 | 1.47 | 105-144_S143F | default11 | M63L_F80W_S143F_V158N_F174I_H194F
plate1 | target_plate1 | A8 | A9 | 1.47 | 105-144_S143F | default9 | M63L_F80W_S143F_V158N_F174A_H194F
plate1 | target_plate1 | A8 | C9 | 1.47 | 105-144_S143F | default33 | M63L_F80L_S143F_V158N_F174A_H194F
plate1 | target_plate1 | A8 | G12 | 1.47 | 105-144_S143F | default84 | M63H_F80L_S143F_V158N_F174I_H194Y
plate1 | target_plate1 | A8 | A8 | 1.47 | 105-144_S143F | default8 | M63L_F80W_S143F_V158I_F174I_H194Y
plate1 | target_plate1 | A8 | C2 | 1.47 | 105-144_S143F | default26 | M63L_F80L_S143F_V158A_F174A_H194Y
plate1 | target_plate1 | A8 | G10 | 1.47 | 105-144_S143F | default82 | M63H_F80L_S143F_V158N_F174A_H194Y
plate1 | target_plate1 | A8 | G9 | 1.47 | 105-144_S143F | default81 | M63H_F80L_S143F_V158N_F174A_H194F
plate1 | target_plate1 | A8 | G11 | 1.47 | 105-144_S143F | default83 | M63H_F80L_S143F_V158N_F174I_H194F
plate1 | target_plate1 | A8 | C12 | 1.47 | 105-144_S143F | default36 | M63L_F80L_S143F_V158N_F174I_H194Y
plate1 | target_plate1 | A8 | C4 | 1.47 | 105-144_S143F | default28 | M63L_F80L_S143F_V158A_F174I_H194Y
plate1 | target_plate1 | A8 | C1 | 1.47 | 105-144_S143F | default25 | M63L_F80L_S143F_V158A_F174A_H194F
plate1 | target_plate1 | A8 | C10 | 1.47 | 105-144_S143F | default34 | M63L_F80L_S143F_V158N_F174A_H194Y
plate1 | target_plate1 | A8 | A7 | 1.47 | 105-144_S143F | default7 | M63L_F80W_S143F_V158I_F174I_H194F
plate1 | target_plate1 | A8 | C3 | 1.47 | 105-144_S143F | default27 | M63L_F80L_S143F_V158A_F174I_H194F
plate1 | target_plate1 | A8 | G1 | 1.47 | 105-144_S143F | default73 | M63H_F80L_S143F_V158A_F174A_H194F
plate1 | target_plate1 | A8 | C5 | 1.47 | 105-144_S143F | default29 | M63L_F80L_S143F_V158I_F174A_H194F
plate1 | target_plate1 | A8 | C8 | 1.47 | 105-144_S143F | default32 | M63L_F80L_S143F_V158I_F174I_H194Y
plate1 | target_plate1 | A9 | B8 | 1.47 | 105-144_S143I | default20 | M63L_F80W_S143I_V158I_F174I_H194Y
plate1 | target_plate1 | A9 | H5 | 1.47 | 105-144_S143I | default89 | M63H_F80L_S143I_V158I_F174A_H194F
plate1 | target_plate1 | A9 | F4 | 1.47 | 105-144_S143I | default64 | M63H_F80W_S143I_V158A_F174I_H194Y
plate1 | target_plate1 | A9 | F11 | 1.47 | 105-144_S143I | default71 | M63H_F80W_S143I_V158N_F174I_H194F
plate1 | target_plate1 | A9 | B11 | 1.47 | 105-144_S143I | default23 | M63L_F80W_S143I_V158N_F174I_H194F
plate1 | target_plate1 | A9 | H3 | 1.47 | 105-144_S143I | default87 | M63H_F80L_S143I_V158A_F174I_H194F
plate1 | target_plate1 | A9 | H1 | 1.47 | 105-144_S143I | default85 | M63H_F80L_S143I_V158A_F174A_H194F
plate1 | target_plate1 | A9 | B7 | 1.47 | 105-144_S143I | default19 | M63L_F80W_S143I_V158I_F174I_H194F
plate1 | target_plate1 | A9 | B2 | 1.47 | 105-144_S143I | default14 | M63L_F80W_S143I_V158A_F174A_H194Y
plate1 | target_plate1 | A9 | F5 | 1.47 | 105-144_S143I | default65 | M63H_F80W_S143I_V158I_F174A_H194F
plate1 | target_plate1 | A9 | B5 | 1.47 | 105-144_S143I | default17 | M63L_F80W_S143I_V158I_F174A_H194F
plate1 | target_plate1 | A9 | B1 | 1.47 | 105-144_S143I | default13 | M63L_F80W_S143I_V158A_F174A_H194F
plate1 | target_plate1 | A9 | H12 | 1.47 | 105-144_S143I | default96 | M63H_F80L_S143I_V158N_F174I_H194Y
plate1 | target_plate1 | A9 | H6 | 1.47 | 105-144_S143I | default90 | M63H_F80L_S143I_V158I_F174A_H194Y
plate1 | target_plate1 | A9 | H2 | 1.47 | 105-144_S143I | default86 | M63H_F80L_S143I_V158A_F174A_H194Y
plate1 | target_plate1 | A9 | F12 | 1.47 | 105-144_S143I | default72 | M63H_F80W_S143I_V158N_F174I_H194Y
plate1 | target_plate1 | A9 | B6 | 1.47 | 105-144_S143I | default18 | M63L_F80W_S143I_V158I_F174A_H194Y
plate1 | target_plate1 | A9 | F8 | 1.47 | 105-144_S143I | default68 | M63H_F80W_S143I_V158I_F174I_H194Y
plate1 | target_plate1 | A9 | H8 | 1.47 | 105-144_S143I | default92 | M63H_F80L_S143I_V158I_F174I_H194Y
plate1 | target_plate1 | A9 | B9 | 1.47 | 105-144_S143I | default21 | M63L_F80W_S143I_V158N_F174A_H194F
plate1 | target_plate1 | A9 | F10 | 1.47 | 105-144_S143I | default70 | M63H_F80W_S143I_V158N_F174A_H194Y
plate1 | target_plate1 | A9 | H10 | 1.47 | 105-144_S143I | default94 | M63H_F80L_S143I_V158N_F174A_H194Y
plate1 | target_plate1 | A9 | D9 | 1.47 | 105-144_S143I | default45 | M63L_F80L_S143I_V158N_F174A_H194F
plate1 | target_plate1 | A9 | F9 | 1.47 | 105-144_S143I | default69 | M63H_F80W_S143I_V158N_F174A_H194F
plate1 | target_plate1 | A9 | D6 | 1.47 | 105-144_S143I | default42 | M63L_F80L_S143I_V158I_F174A_H194Y
plate1 | target_plate1 | A9 | F6 | 1.47 | 105-144_S143I | default66 | M63H_F80W_S143I_V158I_F174A_H194Y
plate1 | target_plate1 | A9 | D10 | 1.47 | 105-144_S143I | default46 | M63L_F80L_S143I_V158N_F174A_H194Y
plate1 | target_plate1 | A9 | F2 | 1.47 | 105-144_S143I | default62 | M63H_F80W_S143I_V158A_F174A_H194Y
plate1 | target_plate1 | A9 | B3 | 1.47 | 105-144_S143I | default15 | M63L_F80W_S143I_V158A_F174I_H194F
plate1 | target_plate1 | A9 | D5 | 1.47 | 105-144_S143I | default41 | M63L_F80L_S143I_V158I_F174A_H194F
plate1 | target_plate1 | A9 | D11 | 1.47 | 105-144_S143I | default47 | M63L_F80L_S143I_V158N_F174I_H194F
plate1 | target_plate1 | A9 | F3 | 1.47 | 105-144_S143I | default63 | M63H_F80W_S143I_V158A_F174I_H194F
plate1 | target_plate1 | A9 | H4 | 1.47 | 105-144_S143I | default88 | M63H_F80L_S143I_V158A_F174I_H194Y
plate1 | target_plate1 | A9 | D4 | 1.47 | 105-144_S143I | default40 | M63L_F80L_S143I_V158A_F174I_H194Y
plate1 | target_plate1 | A9 | H7 | 1.47 | 105-144_S143I | default91 | M63H_F80L_S143I_V158I_F174I_H194F
plate1 | target_plate1 | A9 | B12 | 1.47 | 105-144_S143I | default24 | M63L_F80W_S143I_V158N_F174I_H194Y
plate1 | target_plate1 | A9 | D12 | 1.47 | 105-144_S143I | default48 | M63L_F80L_S143I_V158N_F174I_H194Y
plate1 | target_plate1 | A9 | B10 | 1.47 | 105-144_S143I | default22 | M63L_F80W_S143I_V158N_F174A_H194Y
plate1 | target_plate1 | A9 | D8 | 1.47 | 105-144_S143I | default44 | M63L_F80L_S143I_V158I_F174I_H194Y
plate1 | target_plate1 | A9 | F1 | 1.47 | 105-144_S143I | default61 | M63H_F80W_S143I_V158A_F174A_H194F
plate1 | target_plate1 | A9 | B4 | 1.47 | 105-144_S143I | default16 | M63L_F80W_S143I_V158A_F174I_H194Y
plate1 | target_plate1 | A9 | D1 | 1.47 | 105-144_S143I | default37 | M63L_F80L_S143I_V158A_F174A_H194F
plate1 | target_plate1 | A9 | D3 | 1.47 | 105-144_S143I | default39 | M63L_F80L_S143I_V158A_F174I_H194F
plate1 | target_plate1 | A9 | H9 | 1.47 | 105-144_S143I | default93 | M63H_F80L_S143I_V158N_F174A_H194F
plate1 | target_plate1 | A9 | H11 | 1.47 | 105-144_S143I | default95 | M63H_F80L_S143I_V158N_F174I_H194F
plate1 | target_plate1 | A9 | D2 | 1.47 | 105-144_S143I | default38 | M63L_F80L_S143I_V158A_F174A_H194Y
plate1 | target_plate1 | A9 | F7 | 1.47 | 105-144_S143I | default67 | M63H_F80W_S143I_V158I_F174I_H194F
plate1 | target_plate1 | A9 | D7 | 1.47 | 105-144_S143I | default43 | M63L_F80L_S143I_V158I_F174I_H194F
plate1 | target_plate1 | B11 | F7 | 1.47 | 185-226_H194F | default67 | M63H_F80W_S143I_V158I_F174I_H194F
plate1 | target_plate1 | B11 | F1 | 1.47 | 185-226_H194F | default61 | M63H_F80W_S143I_V158A_F174A_H194F
plate1 | target_plate1 | B11 | G1 | 1.47 | 185-226_H194F | default73 | M63H_F80L_S143F_V158A_F174A_H194F
plate1 | target_plate1 | B11 | F3 | 1.47 | 185-226_H194F | default63 | M63H_F80W_S143I_V158A_F174I_H194F
plate1 | target_plate1 | B11 | F5 | 1.47 | 185-226_H194F | default65 | M63H_F80W_S143I_V158I_F174A_H194F
plate1 | target_plate1 | B11 | F9 | 1.47 | 185-226_H194F | default69 | M63H_F80W_S143I_V158N_F174A_H194F
plate1 | target_plate1 | B11 | F11 | 1.47 | 185-226_H194F | default71 | M63H_F80W_S143I_V158N_F174I_H194F
plate1 | target_plate1 | B11 | C11 | 1.47 | 185-226_H194F | default35 | M63L_F80L_S143F_V158N_F174I_H194F
plate1 | target_plate1 | B11 | C5 | 1.47 | 185-226_H194F | default29 | M63L_F80L_S143F_V158I_F174A_H194F
plate1 | target_plate1 | B11 | A7 | 1.47 | 185-226_H194F | default7 | M63L_F80W_S143F_V158I_F174I_H194F
plate1 | target_plate1 | B11 | C7 | 1.47 | 185-226_H194F | default31 | M63L_F80L_S143F_V158I_F174I_H194F
plate1 | target_plate1 | B11 | H1 | 1.47 | 185-226_H194F | default85 | M63H_F80L_S143I_V158A_F174A_H194F
plate1 | target_plate1 | B11 | E11 | 1.47 | 185-226_H194F | default59 | M63H_F80W_S143F_V158N_F174I_H194F
plate1 | target_plate1 | B11 | C3 | 1.47 | 185-226_H194F | default27 | M63L_F80L_S143F_V158A_F174I_H194F
plate1 | target_plate1 | B11 | H9 | 1.47 | 185-226_H194F | default93 | M63H_F80L_S143I_V158N_F174A_H194F
plate1 | target_plate1 | B11 | C1 | 1.47 | 185-226_H194F | default25 | M63L_F80L_S143F_V158A_F174A_H194F
plate1 | target_plate1 | B11 | C9 | 1.47 | 185-226_H194F | default33 | M63L_F80L_S143F_V158N_F174A_H194F
plate1 | target_plate1 | B11 | H3 | 1.47 | 185-226_H194F | default87 | M63H_F80L_S143I_V158A_F174I_H194F
plate1 | target_plate1 | B11 | A9 | 1.47 | 185-226_H194F | default9 | M63L_F80W_S143F_V158N_F174A_H194F
plate1 | target_plate1 | B11 | B9 | 1.47 | 185-226_H194F | default21 | M63L_F80W_S143I_V158N_F174A_H194F
plate1 | target_plate1 | B11 | B7 | 1.47 | 185-226_H194F | default19 | M63L_F80W_S143I_V158I_F174I_H194F
plate1 | target_plate1 | B11 | H5 | 1.47 | 185-226_H194F | default89 | M63H_F80L_S143I_V158I_F174A_H194F
plate1 | target_plate1 | B11 | B5 | 1.47 | 185-226_H194F | default17 | M63L_F80W_S143I_V158I_F174A_H194F
plate1 | target_plate1 | B11 | B3 | 1.47 | 185-226_H194F | default15 | M63L_F80W_S143I_V158A_F174I_H194F
plate1 | target_plate1 | B11 | H7 | 1.47 | 185-226_H194F | default91 | M63H_F80L_S143I_V158I_F174I_H194F
plate1 | target_plate1 | B11 | B11 | 1.47 | 185-226_H194F | default23 | M63L_F80W_S143I_V158N_F174I_H194F
plate1 | target_plate1 | B11 | B1 | 1.47 | 185-226_H194F | default13 | M63L_F80W_S143I_V158A_F174A_H194F
plate1 | target_plate1 | B11 | G11 | 1.47 | 185-226_H194F | default83 | M63H_F80L_S143F_V158N_F174I_H194F
plate1 | target_plate1 | B11 | A5 | 1.47 | 185-226_H194F | default5 | M63L_F80W_S143F_V158I_F174A_H194F
plate1 | target_plate1 | B11 | E9 | 1.47 | 185-226_H194F | default57 | M63H_F80W_S143F_V158N_F174A_H194F
plate1 | target_plate1 | B11 | G3 | 1.47 | 185-226_H194F | default75 | M63H_F80L_S143F_V158A_F174I_H194F
plate1 | target_plate1 | B11 | E7 | 1.47 | 185-226_H194F | default55 | M63H_F80W_S143F_V158I_F174I_H194F
plate1 | target_plate1 | B11 | A1 | 1.47 | 185-226_H194F | default1 | M63L_F80W_S143F_V158A_F174A_H194F
plate1 | target_plate1 | B11 | E5 | 1.47 | 185-226_H194F | default53 | M63H_F80W_S143F_V158I_F174A_H194F
plate1 | target_plate1 | B11 | E3 | 1.47 | 185-226_H194F | default51 | M63H_F80W_S143F_V158A_F174I_H194F
plate1 | target_plate1 | B11 | G5 | 1.47 | 185-226_H194F | default77 | M63H_F80L_S143F_V158I_F174A_H194F
plate1 | target_plate1 | B11 | E1 | 1.47 | 185-226_H194F | default49 | M63H_F80W_S143F_V158A_F174A_H194F
plate1 | target_plate1 | B11 | D1 | 1.47 | 185-226_H194F | default37 | M63L_F80L_S143I_V158A_F174A_H194F
plate1 | target_plate1 | B11 | H11 | 1.47 | 185-226_H194F | default95 | M63H_F80L_S143I_V158N_F174I_H194F
plate1 | target_plate1 | B11 | G7 | 1.47 | 185-226_H194F | default79 | M63H_F80L_S143F_V158I_F174I_H194F
plate1 | target_plate1 | B11 | D9 | 1.47 | 185-226_H194F | default45 | M63L_F80L_S143I_V158N_F174A_H194F
plate1 | target_plate1 | B11 | D7 | 1.47 | 185-226_H194F | default43 | M63L_F80L_S143I_V158I_F174I_H194F
plate1 | target_plate1 | B11 | A3 | 1.47 | 185-226_H194F | default3 | M63L_F80W_S143F_V158A_F174I_H194F
plate1 | target_plate1 | B11 | D5 | 1.47 | 185-226_H194F | default41 | M63L_F80L_S143I_V158I_F174A_H194F
plate1 | target_plate1 | B11 | G9 | 1.47 | 185-226_H194F | default81 | M63H_F80L_S143F_V158N_F174A_H194F
plate1 | target_plate1 | B11 | D3 | 1.47 | 185-226_H194F | default39 | M63L_F80L_S143I_V158A_F174I_H194F
plate1 | target_plate1 | B11 | D11 | 1.47 | 185-226_H194F | default47 | M63L_F80L_S143I_V158N_F174I_H194F
plate1 | target_plate1 | B11 | A11 | 1.47 | 185-226_H194F | default11 | M63L_F80W_S143F_V158N_F174I_H194F
plate1 | target_plate1 | B12 | H8 | 1.47 | 185-226_H194Y | default92 | M63H_F80L_S143I_V158I_F174I_H194Y
plate1 | target_plate1 | B12 | H10 | 1.47 | 185-226_H194Y | default94 | M63H_F80L_S143I_V158N_F174A_H194Y
plate1 | target_plate1 | B12 | G2 | 1.47 | 185-226_H194Y | default74 | M63H_F80L_S143F_V158A_F174A_H194Y
plate1 | target_plate1 | B12 | H4 | 1.47 | 185-226_H194Y | default88 | M63H_F80L_S143I_V158A_F174I_H194Y
plate1 | target_plate1 | B12 | H2 | 1.47 | 185-226_H194Y | default86 | M63H_F80L_S143I_V158A_F174A_H194Y
plate1 | target_plate1 | B12 | F12 | 1.47 | 185-226_H194Y | default72 | M63H_F80W_S143I_V158N_F174I_H194Y
plate1 | target_plate1 | B12 | G12 | 1.47 | 185-226_H194Y | default84 | M63H_F80L_S143F_V158N_F174I_H194Y
plate1 | target_plate1 | B12 | G10 | 1.47 | 185-226_H194Y | default82 | M63H_F80L_S143F_V158N_F174A_H194Y
plate1 | target_plate1 | B12 | G8 | 1.47 | 185-226_H194Y | default80 | M63H_F80L_S143F_V158I_F174I_H194Y
plate1 | target_plate1 | B12 | G6 | 1.47 | 185-226_H194Y | default78 | M63H_F80L_S143F_V158I_F174A_H194Y
plate1 | target_plate1 | B12 | G4 | 1.47 | 185-226_H194Y | default76 | M63H_F80L_S143F_V158A_F174I_H194Y
plate1 | target_plate1 | B12 | H6 | 1.47 | 185-226_H194Y | default90 | M63H_F80L_S143I_V158I_F174A_H194Y
plate1 | target_plate1 | B12 | F10 | 1.47 | 185-226_H194Y | default70 | M63H_F80W_S143I_V158N_F174A_H194Y
plate1 | target_plate1 | B12 | D12 | 1.47 | 185-226_H194Y | default48 | M63L_F80L_S143I_V158N_F174I_H194Y
plate1 | target_plate1 | B12 | H12 | 1.47 | 185-226_H194Y | default96 | M63H_F80L_S143I_V158N_F174I_H194Y
plate1 | target_plate1 | B12 | E2 | 1.47 | 185-226_H194Y | default50 | M63H_F80W_S143F_V158A_F174A_H194Y
plate1 | target_plate1 | B12 | D10 | 1.47 | 185-226_H194Y | default46 | M63L_F80L_S143I_V158N_F174A_H194Y
plate1 | target_plate1 | B12 | A6 | 1.47 | 185-226_H194Y | default6 | M63L_F80W_S143F_V158I_F174A_H194Y
plate1 | target_plate1 | B12 | D8 | 1.47 | 185-226_H194Y | default44 | M63L_F80L_S143I_V158I_F174I_H194Y
plate1 | target_plate1 | B12 | D4 | 1.47 | 185-226_H194Y | default40 | M63L_F80L_S143I_V158A_F174I_H194Y
plate1 | target_plate1 | B12 | D2 | 1.47 | 185-226_H194Y | default38 | M63L_F80L_S143I_V158A_F174A_H194Y
plate1 | target_plate1 | B12 | A8 | 1.47 | 185-226_H194Y | default8 | M63L_F80W_S143F_V158I_F174I_H194Y
plate1 | target_plate1 | B12 | C12 | 1.47 | 185-226_H194Y | default36 | M63L_F80L_S143F_V158N_F174I_H194Y
plate1 | target_plate1 | B12 | C10 | 1.47 | 185-226_H194Y | default34 | M63L_F80L_S143F_V158N_F174A_H194Y
plate1 | target_plate1 | B12 | A10 | 1.47 | 185-226_H194Y | default10 | M63L_F80W_S143F_V158N_F174A_H194Y
plate1 | target_plate1 | B12 | A12 | 1.47 | 185-226_H194Y | default12 | M63L_F80W_S143F_V158N_F174I_H194Y
plate1 | target_plate1 | B12 | C8 | 1.47 | 185-226_H194Y | default32 | M63L_F80L_S143F_V158I_F174I_H194Y
plate1 | target_plate1 | B12 | C6 | 1.47 | 185-226_H194Y | default30 | M63L_F80L_S143F_V158I_F174A_H194Y
plate1 | target_plate1 | B12 | C4 | 1.47 | 185-226_H194Y | default28 | M63L_F80L_S143F_V158A_F174I_H194Y
plate1 | target_plate1 | B12 | C2 | 1.47 | 185-226_H194Y | default26 | M63L_F80L_S143F_V158A_F174A_H194Y
plate1 | target_plate1 | B12 | B12 | 1.47 | 185-226_H194Y | default24 | M63L_F80W_S143I_V158N_F174I_H194Y
plate1 | target_plate1 | B12 | B10 | 1.47 | 185-226_H194Y | default22 | M63L_F80W_S143I_V158N_F174A_H194Y
plate1 | target_plate1 | B12 | B2 | 1.47 | 185-226_H194Y | default14 | M63L_F80W_S143I_V158A_F174A_H194Y
plate1 | target_plate1 | B12 | B8 | 1.47 | 185-226_H194Y | default20 | M63L_F80W_S143I_V158I_F174I_H194Y
plate1 | target_plate1 | B12 | B6 | 1.47 | 185-226_H194Y | default18 | M63L_F80W_S143I_V158I_F174A_H194Y
plate1 | target_plate1 | B12 | B4 | 1.47 | 185-226_H194Y | default16 | M63L_F80W_S143I_V158A_F174I_H194Y
plate1 | target_plate1 | B12 | E4 | 1.47 | 185-226_H194Y | default52 | M63H_F80W_S143F_V158A_F174I_H194Y
plate1 | target_plate1 | B12 | E6 | 1.47 | 185-226_H194Y | default54 | M63H_F80W_S143F_V158I_F174A_H194Y
plate1 | target_plate1 | B12 | D6 | 1.47 | 185-226_H194Y | default42 | M63L_F80L_S143I_V158I_F174A_H194Y
plate1 | target_plate1 | B12 | E10 | 1.47 | 185-226_H194Y | default58 | M63H_F80W_S143F_V158N_F174A_H194Y
plate1 | target_plate1 | B12 | F8 | 1.47 | 185-226_H194Y | default68 | M63H_F80W_S143I_V158I_F174I_H194Y
plate1 | target_plate1 | B12 | E12 | 1.47 | 185-226_H194Y | default60 | M63H_F80W_S143F_V158N_F174I_H194Y
plate1 | target_plate1 | B12 | F6 | 1.47 | 185-226_H194Y | default66 | M63H_F80W_S143I_V158I_F174A_H194Y
plate1 | target_plate1 | B12 | F4 | 1.47 | 185-226_H194Y | default64 | M63H_F80W_S143I_V158A_F174I_H194Y
plate1 | target_plate1 | B12 | F2 | 1.47 | 185-226_H194Y | default62 | M63H_F80W_S143I_V158A_F174A_H194Y
plate1 | target_plate1 | B12 | A4 | 1.47 | 185-226_H194Y | default4 | M63L_F80W_S143F_V158A_F174I_H194Y
plate1 | target_plate1 | B12 | A2 | 1.47 | 185-226_H194Y | default2 | M63L_F80W_S143F_V158A_F174A_H194Y
plate1 | target_plate1 | B12 | E8 | 1.47 | 185-226_H194Y | default56 | M63H_F80W_S143F_V158I_F174I_H194Y
plate1 | target_plate1 | B2 | G1 | 1.47 | 145-184_V158A_F174A | default73 | M63H_F80L_S143F_V158A_F174A_H194F
plate1 | target_plate1 | B2 | B2 | 1.47 | 145-184_V158A_F174A | default14 | M63L_F80W_S143I_V158A_F174A_H194Y
plate1 | target_plate1 | B2 | F2 | 1.47 | 145-184_V158A_F174A | default62 | M63H_F80W_S143I_V158A_F174A_H194Y
plate1 | target_plate1 | B2 | D1 | 1.47 | 145-184_V158A_F174A | default37 | M63L_F80L_S143I_V158A_F174A_H194F
plate1 | target_plate1 | B2 | D2 | 1.47 | 145-184_V158A_F174A | default38 | M63L_F80L_S143I_V158A_F174A_H194Y
plate1 | target_plate1 | B2 | F1 | 1.47 | 145-184_V158A_F174A | default61 | M63H_F80W_S143I_V158A_F174A_H194F
plate1 | target_plate1 | B2 | G2 | 1.47 | 145-184_V158A_F174A | default74 | M63H_F80L_S143F_V158A_F174A_H194Y
plate1 | target_plate1 | B2 | A1 | 1.47 | 145-184_V158A_F174A | default1 | M63L_F80W_S143F_V158A_F174A_H194F
plate1 | target_plate1 | B2 | B1 | 1.47 | 145-184_V158A_F174A | default13 | M63L_F80W_S143I_V158A_F174A_H194F
plate1 | target_plate1 | B2 | E1 | 1.47 | 145-184_V158A_F174A | default49 | M63H_F80W_S143F_V158A_F174A_H194F
plate1 | target_plate1 | B2 | E2 | 1.47 | 145-184_V158A_F174A | default50 | M63H_F80W_S143F_V158A_F174A_H194Y
plate1 | target_plate1 | B2 | H1 | 1.47 | 145-184_V158A_F174A | default85 | M63H_F80L_S143I_V158A_F174A_H194F
plate1 | target_plate1 | B2 | A2 | 1.47 | 145-184_V158A_F174A | default2 | M63L_F80W_S143F_V158A_F174A_H194Y
plate1 | target_plate1 | B2 | H2 | 1.47 | 145-184_V158A_F174A | default86 | M63H_F80L_S143I_V158A_F174A_H194Y
plate1 | target_plate1 | B2 | C2 | 1.47 | 145-184_V158A_F174A | default26 | M63L_F80L_S143F_V158A_F174A_H194Y
plate1 | target_plate1 | B2 | C1 | 1.47 | 145-184_V158A_F174A | default25 | M63L_F80L_S143F_V158A_F174A_H194F
plate1 | target_plate1 | B3 | F3 | 1.47 | 145-184_V158A_F174I | default63 | M63H_F80W_S143I_V158A_F174I_H194F
plate1 | target_plate1 | B3 | C4 | 1.47 | 145-184_V158A_F174I | default28 | M63L_F80L_S143F_V158A_F174I_H194Y
plate1 | target_plate1 | B3 | C3 | 1.47 | 145-184_V158A_F174I | default27 | M63L_F80L_S143F_V158A_F174I_H194F
plate1 | target_plate1 | B3 | H3 | 1.47 | 145-184_V158A_F174I | default87 | M63H_F80L_S143I_V158A_F174I_H194F
plate1 | target_plate1 | B3 | F4 | 1.47 | 145-184_V158A_F174I | default64 | M63H_F80W_S143I_V158A_F174I_H194Y
plate1 | target_plate1 | B3 | H4 | 1.47 | 145-184_V158A_F174I | default88 | M63H_F80L_S143I_V158A_F174I_H194Y
plate1 | target_plate1 | B3 | B3 | 1.47 | 145-184_V158A_F174I | default15 | M63L_F80W_S143I_V158A_F174I_H194F
plate1 | target_plate1 | B3 | D4 | 1.47 | 145-184_V158A_F174I | default40 | M63L_F80L_S143I_V158A_F174I_H194Y
plate1 | target_plate1 | B3 | G3 | 1.47 | 145-184_V158A_F174I | default75 | M63H_F80L_S143F_V158A_F174I_H194F
plate1 | target_plate1 | B3 | B4 | 1.47 | 145-184_V158A_F174I | default16 | M63L_F80W_S143I_V158A_F174I_H194Y
plate1 | target_plate1 | B3 | G4 | 1.47 | 145-184_V158A_F174I | default76 | M63H_F80L_S143F_V158A_F174I_H194Y
plate1 | target_plate1 | B3 | E4 | 1.47 | 145-184_V158A_F174I | default52 | M63H_F80W_S143F_V158A_F174I_H194Y
plate1 | target_plate1 | B3 | A3 | 1.47 | 145-184_V158A_F174I | default3 | M63L_F80W_S143F_V158A_F174I_H194F
plate1 | target_plate1 | B3 | E3 | 1.47 | 145-184_V158A_F174I | default51 | M63H_F80W_S143F_V158A_F174I_H194F
plate1 | target_plate1 | B3 | D3 | 1.47 | 145-184_V158A_F174I | default39 | M63L_F80L_S143I_V158A_F174I_H194F
plate1 | target_plate1 | B3 | A4 | 1.47 | 145-184_V158A_F174I | default4 | M63L_F80W_S143F_V158A_F174I_H194Y
plate1 | target_plate1 | B5 | F6 | 1.47 | 145-184_V158I_F174A | default66 | M63H_F80W_S143I_V158I_F174A_H194Y
plate1 | target_plate1 | B5 | E6 | 1.47 | 145-184_V158I_F174A | default54 | M63H_F80W_S143F_V158I_F174A_H194Y
plate1 | target_plate1 | B5 | F5 | 1.47 | 145-184_V158I_F174A | default65 | M63H_F80W_S143I_V158I_F174A_H194F
plate1 | target_plate1 | B5 | E5 | 1.47 | 145-184_V158I_F174A | default53 | M63H_F80W_S143F_V158I_F174A_H194F
plate1 | target_plate1 | B5 | G5 | 1.47 | 145-184_V158I_F174A | default77 | M63H_F80L_S143F_V158I_F174A_H194F
plate1 | target_plate1 | B5 | C5 | 1.47 | 145-184_V158I_F174A | default29 | M63L_F80L_S143F_V158I_F174A_H194F
plate1 | target_plate1 | B5 | C6 | 1.47 | 145-184_V158I_F174A | default30 | M63L_F80L_S143F_V158I_F174A_H194Y
plate1 | target_plate1 | B5 | A5 | 1.47 | 145-184_V158I_F174A | default5 | M63L_F80W_S143F_V158I_F174A_H194F
plate1 | target_plate1 | B5 | A6 | 1.47 | 145-184_V158I_F174A | default6 | M63L_F80W_S143F_V158I_F174A_H194Y
plate1 | target_plate1 | B5 | H6 | 1.47 | 145-184_V158I_F174A | default90 | M63H_F80L_S143I_V158I_F174A_H194Y
plate1 | target_plate1 | B5 | B5 | 1.47 | 145-184_V158I_F174A | default17 | M63L_F80W_S143I_V158I_F174A_H194F
plate1 | target_plate1 | B5 | B6 | 1.47 | 145-184_V158I_F174A | default18 | M63L_F80W_S143I_V158I_F174A_H194Y
plate1 | target_plate1 | B5 | H5 | 1.47 | 145-184_V158I_F174A | default89 | M63H_F80L_S143I_V158I_F174A_H194F
plate1 | target_plate1 | B5 | D6 | 1.47 | 145-184_V158I_F174A | default42 | M63L_F80L_S143I_V158I_F174A_H194Y
plate1 | target_plate1 | B5 | D5 | 1.47 | 145-184_V158I_F174A | default41 | M63L_F80L_S143I_V158I_F174A_H194F
plate1 | target_plate1 | B5 | G6 | 1.47 | 145-184_V158I_F174A | default78 | M63H_F80L_S143F_V158I_F174A_H194Y
plate1 | target_plate1 | B6 | H7 | 1.47 | 145-184_V158I_F174I | default91 | M63H_F80L_S143I_V158I_F174I_H194F
plate1 | target_plate1 | B6 | F7 | 1.47 | 145-184_V158I_F174I | default67 | M63H_F80W_S143I_V158I_F174I_H194F
plate1 | target_plate1 | B6 | F8 | 1.47 | 145-184_V158I_F174I | default68 | M63H_F80W_S143I_V158I_F174I_H194Y
plate1 | target_plate1 | B6 | B7 | 1.47 | 145-184_V158I_F174I | default19 | M63L_F80W_S143I_V158I_F174I_H194F
plate1 | target_plate1 | B6 | B8 | 1.47 | 145-184_V158I_F174I | default20 | M63L_F80W_S143I_V158I_F174I_H194Y
plate1 | target_plate1 | B6 | E8 | 1.47 | 145-184_V158I_F174I | default56 | M63H_F80W_S143F_V158I_F174I_H194Y
plate1 | target_plate1 | B6 | C8 | 1.47 | 145-184_V158I_F174I | default32 | M63L_F80L_S143F_V158I_F174I_H194Y
plate1 | target_plate1 | B6 | H8 | 1.47 | 145-184_V158I_F174I | default92 | M63H_F80L_S143I_V158I_F174I_H194Y
plate1 | target_plate1 | B6 | A8 | 1.47 | 145-184_V158I_F174I | default8 | M63L_F80W_S143F_V158I_F174I_H194Y
plate1 | target_plate1 | B6 | D7 | 1.47 | 145-184_V158I_F174I | default43 | M63L_F80L_S143I_V158I_F174I_H194F
plate1 | target_plate1 | B6 | G8 | 1.47 | 145-184_V158I_F174I | default80 | M63H_F80L_S143F_V158I_F174I_H194Y
plate1 | target_plate1 | B6 | D8 | 1.47 | 145-184_V158I_F174I | default44 | M63L_F80L_S143I_V158I_F174I_H194Y
plate1 | target_plate1 | B6 | A7 | 1.47 | 145-184_V158I_F174I | default7 | M63L_F80W_S143F_V158I_F174I_H194F
plate1 | target_plate1 | B6 | G7 | 1.47 | 145-184_V158I_F174I | default79 | M63H_F80L_S143F_V158I_F174I_H194F
plate1 | target_plate1 | B6 | E7 | 1.47 | 145-184_V158I_F174I | default55 | M63H_F80W_S143F_V158I_F174I_H194F
plate1 | target_plate1 | B6 | C7 | 1.47 | 145-184_V158I_F174I | default31 | M63L_F80L_S143F_V158I_F174I_H194F
plate1 | target_plate1 | B8 | A10 | 1.47 | 145-184_V158N_F174A | default10 | M63L_F80W_S143F_V158N_F174A_H194Y
plate1 | target_plate1 | B8 | H9 | 1.47 | 145-184_V158N_F174A | default93 | M63H_F80L_S143I_V158N_F174A_H194F
plate1 | target_plate1 | B8 | H10 | 1.47 | 145-184_V158N_F174A | default94 | M63H_F80L_S143I_V158N_F174A_H194Y
plate1 | target_plate1 | B8 | A9 | 1.47 | 145-184_V158N_F174A | default9 | M63L_F80W_S143F_V158N_F174A_H194F
plate1 | target_plate1 | B8 | F9 | 1.47 | 145-184_V158N_F174A | default69 | M63H_F80W_S143I_V158N_F174A_H194F
plate1 | target_plate1 | B8 | B10 | 1.47 | 145-184_V158N_F174A | default22 | M63L_F80W_S143I_V158N_F174A_H194Y
plate1 | target_plate1 | B8 | E10 | 1.47 | 145-184_V158N_F174A | default58 | M63H_F80W_S143F_V158N_F174A_H194Y
plate1 | target_plate1 | B8 | E9 | 1.47 | 145-184_V158N_F174A | default57 | M63H_F80W_S143F_V158N_F174A_H194F
plate1 | target_plate1 | B8 | D10 | 1.47 | 145-184_V158N_F174A | default46 | M63L_F80L_S143I_V158N_F174A_H194Y
plate1 | target_plate1 | B8 | B9 | 1.47 | 145-184_V158N_F174A | default21 | M63L_F80W_S143I_V158N_F174A_H194F
plate1 | target_plate1 | B8 | G9 | 1.47 | 145-184_V158N_F174A | default81 | M63H_F80L_S143F_V158N_F174A_H194F
plate1 | target_plate1 | B8 | G10 | 1.47 | 145-184_V158N_F174A | default82 | M63H_F80L_S143F_V158N_F174A_H194Y
plate1 | target_plate1 | B8 | F10 | 1.47 | 145-184_V158N_F174A | default70 | M63H_F80W_S143I_V158N_F174A_H194Y
plate1 | target_plate1 | B8 | D9 | 1.47 | 145-184_V158N_F174A | default45 | M63L_F80L_S143I_V158N_F174A_H194F
plate1 | target_plate1 | B8 | C9 | 1.47 | 145-184_V158N_F174A | default33 | M63L_F80L_S143F_V158N_F174A_H194F
plate1 | target_plate1 | B8 | C10 | 1.47 | 145-184_V158N_F174A | default34 | M63L_F80L_S143F_V158N_F174A_H194Y
plate1 | target_plate1 | B9 | G11 | 1.47 | 145-184_V158N_F174I | default83 | M63H_F80L_S143F_V158N_F174I_H194F
plate1 | target_plate1 | B9 | F11 | 1.47 | 145-184_V158N_F174I | default71 | M63H_F80W_S143I_V158N_F174I_H194F
plate1 | target_plate1 | B9 | F12 | 1.47 | 145-184_V158N_F174I | default72 | M63H_F80W_S143I_V158N_F174I_H194Y
plate1 | target_plate1 | B9 | E12 | 1.47 | 145-184_V158N_F174I | default60 | M63H_F80W_S143F_V158N_F174I_H194Y
plate1 | target_plate1 | B9 | E11 | 1.47 | 145-184_V158N_F174I | default59 | M63H_F80W_S143F_V158N_F174I_H194F
plate1 | target_plate1 | B9 | H11 | 1.47 | 145-184_V158N_F174I | default95 | M63H_F80L_S143I_V158N_F174I_H194F
plate1 | target_plate1 | B9 | B11 | 1.47 | 145-184_V158N_F174I | default23 | M63L_F80W_S143I_V158N_F174I_H194F
plate1 | target_plate1 | B9 | H12 | 1.47 | 145-184_V158N_F174I | default96 | M63H_F80L_S143I_V158N_F174I_H194Y
plate1 | target_plate1 | B9 | D12 | 1.47 | 145-184_V158N_F174I | default48 | M63L_F80L_S143I_V158N_F174I_H194Y
plate1 | target_plate1 | B9 | D11 | 1.47 | 145-184_V158N_F174I | default47 | M63L_F80L_S143I_V158N_F174I_H194F
plate1 | target_plate1 | B9 | G12 | 1.47 | 145-184_V158N_F174I | default84 | M63H_F80L_S143F_V158N_F174I_H194Y
plate1 | target_plate1 | B9 | A12 | 1.47 | 145-184_V158N_F174I | default12 | M63L_F80W_S143F_V158N_F174I_H194Y
plate1 | target_plate1 | B9 | A11 | 1.47 | 145-184_V158N_F174I | default11 | M63L_F80W_S143F_V158N_F174I_H194F
plate1 | target_plate1 | B9 | C12 | 1.47 | 145-184_V158N_F174I | default36 | M63L_F80L_S143F_V158N_F174I_H194Y
plate1 | target_plate1 | B9 | B12 | 1.47 | 145-184_V158N_F174I | default24 | M63L_F80W_S143I_V158N_F174I_H194Y
plate1 | target_plate1 | B9 | C11 | 1.47 | 145-184_V158N_F174I | default35 | M63L_F80L_S143F_V158N_F174I_H194F